## Orçamento
[14 empty] | UNIDADE ESCOLAR |  |  |  | CÓDIGO INEP
[14 empty] | COLÉGIO ESTADUAL JOAQUIM DE SOUZA FAGUNDES |  |  |  | 52014398
Nmax | [11 empty] | Ajustar altura? |  | OBRA |  |  | CIDADE | DATA
4 | [11 empty] | NÃO |  | REFORMA |  |  | TERESINA DE GOIÁS | 2020-02-10
[14 empty] | CRE |  |  | ENDEREÇO | ÁREA TOTAL CONSTRUÍDA (M²)
[14 empty] | CAMPOS BELOS |  |  | AV PEDRO ALVARES CABRAL S/N, CENTRO, CEP:73795-000 | 1968.15
[14 empty] | ÁREA EXISTENTE (M²) |  |  | ÁREA A CONSTRUIR (M²) | ÁREA A DEMOLIR (M²)
[14 empty] | 1858.75 |  |  | 1603.32 | 1493.92
[11 empty] | FILTRO |  |  | PLANILHA ORÇAMENTÁRIA
Nível E | Save Nivel | Nível C | Altura | n1 | n2 | n3 | n4 | n5 | Czero | Cnível | ↓ | Nível | Nível Corrigido | ITEM | TABELA | CODIGO | DESCRIÇÃO DOS SERVIÇOS | UNID | QUANT | REPET | QUANT TOTAL
S | Save Nivel | S | 0 | n1 | n2 | n3 | n4 | #REF! | 0 | 0 |  | Serviço | Serviço | - | SINAPI |  | (sem código) | - |  | REPET | -
0 |  | L | 1276 | 0 | [6 empty] | F | LOTE | LOTE | REFORMA - COLÉGIO ESTADUAL JOAQUIM DE SOUZA FAGUNDES
1 | 1 | 1 | 348 | 1 | 0 | 0 | 0 | 0 | 1276 | 348 | F | Nível 1 | Nível 1 | 1. | AGETOP |  | IMPLANTAÇÃO | UN | 1 | 1 | 1
2 | 2 | 2 | 53 | 1 | 1 | 0 | 0 | 0 | 347 | 53 | F | Nível 2 | Nível 2 | 1.1. | AGETOP |  | SERVIÇOS PRELIMINARES | - |  | 1 | -
3 | 3 | 3 | 5 | 1 | 1 | 1 | 0 | 0 | 52 | 5 | F | Nível 3 | Nível 3 | 1.1.1. | SINAPI |  | QUADRA EXISTENTE | - |  | 1 | -
S | 3 | S | 0 | 1 | 1 | 1 | 0 | #REF! | 0 | 0 | F | Serviço | Serviço | 1.1.1.0.1. | AGETOP | 20109 | DEM.PISO CIMENT.SOBRE LASTRO CONC.C/TR.ATE CB. E CARGA | m2 | 486.1 | 1 | 486.1
S | 3 | S | 0 | 1 | 1 | 1 | 0 | #REF! | 0 | 0 | F | Serviço | Serviço | 1.1.1.0.2. | SINAPI | 97622 | DEMOLIÇÃO DE ALVENARIA DE BLOCO FURADO, DE FORMA MANUAL, SEM REAPROVEITAMENTO. AF_12/2017 | M3 | 9.72 | 1 | 9.72
S | 3 | S | 0 | 1 | 1 | 1 | 0 | #REF! | 0 | 0 | F | Serviço | Serviço | 1.1.1.0.3. | COMPOSIÇÃO | COMP 001_SEE | RETIRADA DA ESTRUTURA/TABELA DE BASQUETE C/ TRANSP ATÉ CB. E CARGA | UN | 1 | 1 | 1
S | 3 | S | 0 | 1 | 1 | 1 | 0 | #REF! | 0 | 0 | F | Serviço | Serviço | 1.1.1.0.4. | COMPOSIÇÃO | COMP 012_SEE | DEMOLIÇÃO/RETIRADA DAS TRAVES DE FUTEBOL DE SALÃO | CJ | 1 | 1 | 1
3 | 3 | 3 | 10 | 1 | 1 | 2 | 0 | 0 | 47 | 10 | F | Nível 3 | Nível 3 | 1.1.2. | SINAPI |  | BIBLIOTECA | - |  | 1 | -
S | 3 | S | 0 | 1 | 1 | 2 | 0 | #REF! | 0 | 0 | F | Serviço | Serviço | 1.1.2.0.1. | SINAPI | 97622 | DEMOLIÇÃO DE ALVENARIA DE BLOCO FURADO, DE FORMA MANUAL, SEM REAPROVEITAMENTO. AF_12/2017 | M3 | 9.63 | 1 | 9.63
S | 3 | S | 0 | 1 | 1 | 2 | 0 | #REF! | 0 | 0 | F | Serviço | Serviço | 1.1.2.0.2. | SINAPI | 97644 | REMOÇÃO DE PORTAS, DE FORMA MANUAL, SEM REAPROVEITAMENTO. AF_12/2017 | M2 | 7.44 | 1 | 7.44
S | 3 | S | 0 | 1 | 1 | 2 | 0 | #REF! | 0 | 0 | F | Serviço | Serviço | 1.1.2.0.3. | AGETOP | 20102 | DEMOLICAO-COBERTURA TELHA FIBROCIMENTO/FIBRA DE VIDRO/SIMILARES C/ TRANSP. ATÉ CB. E CARGA | m2 | 51.07 | 1 | 51.07
S | 3 | S | 0 | 1 | 1 | 2 | 0 | #REF! | 0 | 0 | F | Serviço | Serviço | 1.1.2.0.4. | AGETOP | 20103 | DEMOLIÇÃO ESTRUTURA EM MADEIRA TELHADO C/ TRANSP. ATÉ CB. E CARGA | m2 | 51.07 | 1 | 51.07
S | 3 | S | 0 | 1 | 1 | 2 | 0 | #REF! | 0 | 0 | F | Serviço | Serviço | 1.1.2.0.5. | AGETOP | 20138 | DEMOLIÇAO DE LAVATÓRIO C/ TRANSP. ATÉ CB. E CARGA | Un | 1 | 1 | 1
S | 3 | S | 0 | 1 | 1 | 2 | 0 | #REF! | 0 | 0 | F | Serviço | Serviço | 1.1.2.0.6. | AGETOP | 20137 | DEMOLIÇAO BACIA SANITARIA C/ TRANSP. ATÉ CB. E CARGA | Un | 1 | 1 | 1
S | 3 | S | 0 | 1 | 1 | 2 | 0 | #REF! | 0 | 0 | F | Serviço | Serviço | 1.1.2.0.7. | AGETOP | 20141 | DEMOLIÇAO DE CAIXA DESCARGA EXTERNA C/ TRANSP. ATÉ CB. E CARGA | Un | 1 | 1 | 1
S | 3 | S | 0 | 1 | 1 | 2 | 0 | #REF! | 0 | 0 | F | Serviço | Serviço | 1.1.2.0.8. | AGETOP | 20163 | DEMOLIÇÃO DAS INSTALAÇÕES HIDROSANITÁRIAS E AFINS C/ TRANSP. ATÉ CB. E CARGA | H | 1.5 | 1 | 1.5
S | 3 | S | 0 | 1 | 1 | 2 | 0 | #REF! | 0 | 0 | F | Serviço | Serviço | 1.1.2.0.9. | AGETOP | 20109 | DEM.PISO CIMENT.SOBRE LASTRO CONC.C/TR.ATE CB. E CARGA | m2 | 70.4 | 1 | 70.4
3 | 3 | 3 | 4 | 1 | 1 | 3 | 0 | 0 | 37 | 4 | F | Nível 3 | Nível 3 | 1.1.3. | SINAPI |  | ALMOXARIFADO | - |  | 1 | -
S | 3 | S | 0 | 1 | 1 | 3 | 0 | #REF! | 0 | 0 | F | Serviço | Serviço | 1.1.3.0.1. | SINAPI | 97622 | DEMOLIÇÃO DE ALVENARIA DE BLOCO FURADO, DE FORMA MANUAL, SEM REAPROVEITAMENTO. AF_12/2017 | M3 | 3.37 | 1 | 3.37
S | 3 | S | 0 | 1 | 1 | 3 | 0 | #REF! | 0 | 0 | F | Serviço | Serviço | 1.1.3.0.2. | AGETOP | 20109 | DEM.PISO CIMENT.SOBRE LASTRO CONC.C/TR.ATE CB. E CARGA | m2 | 57.78 | 1 | 57.78
S | 3 | S | 0 | 1 | 1 | 3 | 0 | #REF! | 0 | 0 | F | Serviço | Serviço | 1.1.3.0.3. | SINAPI | 97644 | REMOÇÃO DE PORTAS, DE FORMA MANUAL, SEM REAPROVEITAMENTO. AF_12/2017 | M2 | 2.71 | 1 | 2.71
3 | 3 | 3 | 3 | 1 | 1 | 4 | 0 | 0 | 33 | 3 | F | Nível 3 | Nível 3 | 1.1.4. | SINAPI |  | ANTIGA DIRETORIA BLOCO 01 | - |  | 1 | -
S | 3 | S | 0 | 1 | 1 | 4 | 0 | #REF! | 0 | 0 | F | Serviço | Serviço | 1.1.4.0.1. | SINAPI | 97622 | DEMOLIÇÃO DE ALVENARIA DE BLOCO FURADO, DE FORMA MANUAL, SEM REAPROVEITAMENTO. AF_12/2017 | M3 | 3.97 | 1 | 3.97
S | 3 | S | 0 | 1 | 1 | 4 | 0 | #REF! | 0 | 0 | F | Serviço | Serviço | 1.1.4.0.2. | SINAPI | 97644 | REMOÇÃO DE PORTAS, DE FORMA MANUAL, SEM REAPROVEITAMENTO. AF_12/2017 | M2 | 2.4 | 1 | 2.4
3 | 3 | 3 | 7 | 1 | 1 | 5 | 0 | 0 | 30 | 7 | F | Nível 3 | Nível 3 | 1.1.5. | SINAPI |  | ANTIGA COZINHA (SECRETARIA) | - |  | 1 | -
S | 3 | S | 0 | 1 | 1 | 5 | 0 | #REF! | 0 | 0 | F | Serviço | Serviço | 1.1.5.0.1. | SINAPI | 97622 | DEMOLIÇÃO DE ALVENARIA DE BLOCO FURADO, DE FORMA MANUAL, SEM REAPROVEITAMENTO. AF_12/2017 | M3 | 1.03 | 1 | 1.03
S | 3 | S | 0 | 1 | 1 | 5 | 0 | #REF! | 0 | 0 | F | Serviço | Serviço | 1.1.5.0.2. | SINAPI | 97645 | REMOÇÃO DE JANELAS, DE FORMA MANUAL, SEM REAPROVEITAMENTO. AF_12/2017 | M2 | 0.72 | 1 | 0.72
S | 3 | S | 0 | 1 | 1 | 5 | 0 | #REF! | 0 | 0 | F | Serviço | Serviço | 1.1.5.0.3. | SINAPI | 97633 | DEMOLIÇÃO DE REVESTIMENTO CERÂMICO, DE FORMA MANUAL, SEM REAPROVEITAMENTO. AF_12/2017 | M2 | 17.43 | 1 | 17.43
S | 3 | S | 0 | 1 | 1 | 5 | 0 | #REF! | 0 | 0 | F | Serviço | Serviço | 1.1.5.0.4. | AGETOP | 20163 | DEMOLIÇÃO DAS INSTALAÇÕES HIDROSANITÁRIAS E AFINS C/ TRANSP. ATÉ CB. E CARGA | H | 2 | 1 | 2
S | 3 | S | 0 | 1 | 1 | 5 | 0 | #REF! | 0 | 0 | F | Serviço | Serviço | 1.1.5.0.5. | AGETOP | 20139 | DEMOLIÇAO DE BANCADAS C/ TRANSP. ATÉ CB. E CARGA | m2 | 2.52 | 1 | 2.52
S | 3 | S | 0 | 1 | 1 | 5 | 0 | #REF! | 0 | 0 | F | Serviço | Serviço | 1.1.5.0.6. | AGETOP | 20117 | DEMOL.REVEST.C/ARGAMASSA C/TR.ATE CB.E CARGA | m2 | 17.43 | 1 | 17.43
3 | 3 | 3 | 6 | 1 | 1 | 6 | 0 | 0 | 23 | 6 | F | Nível 3 | Nível 3 | 1.1.6. | SINAPI |  | ANTIGA SECRETARIA (DIRETORIA) | - |  | 1 | -
S | 3 | S | 0 | 1 | 1 | 6 | 0 | #REF! | 0 | 0 | F | Serviço | Serviço | 1.1.6.0.1. | AGETOP | 20137 | DEMOLIÇAO BACIA SANITARIA C/ TRANSP. ATÉ CB. E CARGA | Un | 1 | 1 | 1
S | 3 | S | 0 | 1 | 1 | 6 | 0 | #REF! | 0 | 0 | F | Serviço | Serviço | 1.1.6.0.2. | AGETOP | 20138 | DEMOLIÇAO DE LAVATÓRIO C/ TRANSP. ATÉ CB. E CARGA | Un | 1 | 1 | 1
S | 3 | S | 0 | 1 | 1 | 6 | 0 | #REF! | 0 | 0 | F | Serviço | Serviço | 1.1.6.0.3. | AGETOP | 20141 | DEMOLIÇAO DE CAIXA DESCARGA EXTERNA C/ TRANSP. ATÉ CB. E CARGA | Un | 1 | 1 | 1
S | 3 | S | 0 | 1 | 1 | 6 | 0 | #REF! | 0 | 0 | F | Serviço | Serviço | 1.1.6.0.4. | AGETOP | 260105 | REMOCAO DE PINTURA ANTIGA A OLEO OU ESMALTE | m2 | 21.72 | 1 | 21.72
S | 3 | S | 0 | 1 | 1 | 6 | 0 | #REF! | 0 | 0 | F | Serviço | Serviço | 1.1.6.0.5. | AGETOP | 20163 | DEMOLIÇÃO DAS INSTALAÇÕES HIDROSANITÁRIAS E AFINS C/ TRANSP. ATÉ CB. E CARGA | H | 0.5 | 1 | 0.5
3 | 3 | 3 | 12 | 1 | 1 | 7 | 0 | 0 | 17 | 12 | F | Nível 3 | Nível 3 | 1.1.7. | SINAPI |  | BLOCO 02 E BLOCO 03 | - |  | 1 | -
S | 3 | S | 0 | 1 | 1 | 7 | 0 | #REF! | 0 | 0 | F | Serviço | Serviço | 1.1.7.0.1. | SINAPI | 97622 | DEMOLIÇÃO DE ALVENARIA DE BLOCO FURADO, DE FORMA MANUAL, SEM REAPROVEITAMENTO. AF_12/2017 | M3 | 82.08 | 1 | 82.08
S | 3 | S | 0 | 1 | 1 | 7 | 0 | #REF! | 0 | 0 | F | Serviço | Serviço | 1.1.7.0.2. | AGETOP | 20109 | DEM.PISO CIMENT.SOBRE LASTRO CONC.C/TR.ATE CB. E CARGA | m2 | 210.84 | 1 | 210.84
S | 3 | S | 0 | 1 | 1 | 7 | 0 | #REF! | 0 | 0 | F | Serviço | Serviço | 1.1.7.0.3. | SINAPI | 97644 | REMOÇÃO DE PORTAS, DE FORMA MANUAL, SEM REAPROVEITAMENTO. AF_12/2017 | M2 | 52.28 | 1 | 52.28
S | 3 | S | 0 | 1 | 1 | 7 | 0 | #REF! | 0 | 0 | F | Serviço | Serviço | 1.1.7.0.4. | AGETOP | 20137 | DEMOLIÇAO BACIA SANITARIA C/ TRANSP. ATÉ CB. E CARGA | Un | 6 | 1 | 6
S | 3 | S | 0 | 1 | 1 | 7 | 0 | #REF! | 0 | 0 | F | Serviço | Serviço | 1.1.7.0.5. | AGETOP | 20101 | DEMOLICAO COBERTURA TELHA CERAMICA C/ TRANSP. ATÉ CB. E CARGA | m2 | 543 | 1 | 543
S | 3 | S | 0 | 1 | 1 | 7 | 0 | #REF! | 0 | 0 | F | Serviço | Serviço | 1.1.7.0.6. | AGETOP | 20103 | DEMOLIÇÃO ESTRUTURA EM MADEIRA TELHADO C/ TRANSP. ATÉ CB. E CARGA | m2 | 543 | 1 | 543
S | 3 | S | 0 | 1 | 1 | 7 | 0 | #REF! | 0 | 0 | F | Serviço | Serviço | 1.1.7.0.7. | AGETOP | 20138 | DEMOLIÇAO DE LAVATÓRIO C/ TRANSP. ATÉ CB. E CARGA | Un | 2 | 1 | 2
S | 3 | S | 0 | 1 | 1 | 7 | 0 | #REF! | 0 | 0 | F | Serviço | Serviço | 1.1.7.0.8. | AGETOP | 20111 | DEM.PISO CERAM.SOBRE LASTRO CONC.C/TR.CB.E CARGA | m2 | 86.26 | 1 | 86.26
S | 3 | S | 0 | 1 | 1 | 7 | 0 | #REF! | 0 | 0 | F | Serviço | Serviço | 1.1.7.0.9. | SINAPI | 97633 | DEMOLIÇÃO DE REVESTIMENTO CERÂMICO, DE FORMA MANUAL, SEM REAPROVEITAMENTO. AF_12/2017 | M2 | 123.2 | 1 | 123.2
S | 3 | S | 0 | 1 | 1 | 7 | 0 | #REF! | 0 | 0 | F | Serviço | Serviço | 1.1.7.0.10. | AGETOP | 20139 | DEMOLIÇAO DE BANCADAS C/ TRANSP. ATÉ CB. E CARGA | m2 | 8.15 | 1 | 8.15
S | 3 | S | 0 | 1 | 1 | 7 | 0 | #REF! | 0 | 0 | F | Serviço | Serviço | 1.1.7.0.11. | AGETOP | 20163 | DEMOLIÇÃO DAS INSTALAÇÕES HIDROSANITÁRIAS E AFINS C/ TRANSP. ATÉ CB. E CARGA | H | 0.6 | 1 | 0.6
3 | 3 | 3 | 2 | 1 | 1 | 8 | 0 | 0 | 5 | 2 | F | Nível 3 | Nível 3 | 1.1.8. | SINAPI |  | PISO GERAL | - |  | 1 | -
S | 3 | S | 0 | 1 | 1 | 8 | 0 | #REF! | 0 | 0 | F | Serviço | Serviço | 1.1.8.0.1. | AGETOP | 20109 | DEM.PISO CIMENT.SOBRE LASTRO CONC.C/TR.ATE CB. E CARGA | m2 | 275.65 | 1 | 275.65
3 | 3 | 3 | 3 | 1 | 1 | 9 | 0 | 0 | 3 | 94 | F | Nível 3 | Nível 3 | 1.1.9. | SINAPI |  | TELHADO BLOCO 01 | - |  | 1 | -
S | 3 | S | 0 | 1 | 1 | 9 | 0 | #REF! | 0 | 0 | F | Serviço | Serviço | 1.1.9.0.1. | AGETOP | 20102 | DEMOLICAO-COBERTURA TELHA FIBROCIMENTO/FIBRA DE VIDRO/SIMILARES C/ TRANSP. ATÉ CB. E CARGA | m2 | 364.83 | 1 | 364.83
S | 3 | S | 0 | 1 | 1 | 9 | 0 | #REF! | 0 | 0 | F | Serviço | Serviço | 1.1.9.0.2. | AGETOP | 20103 | DEMOLIÇÃO ESTRUTURA EM MADEIRA TELHADO C/ TRANSP. ATÉ CB. E CARGA | m2 | 364.83 | 1 | 364.83
2 | 2 | 2 | 3 | 1 | 2 | 0 | 0 | 0 | 294 | 3 | F | Nível 2 | Nível 2 | 1.2. | AGETOP |  | TRANSPORTES | - |  | 1 | -
S | 2 | S | 0 | 1 | 2 | 0 | 0 | #REF! | 0 | 0 | F | Serviço | Serviço | 1.2.0.0.1. | SINAPI | 72900 | TRANSPORTE DE ENTULHO COM CAMINHAO BASCULANTE 6 M3, RODOVIA PAVIMENTADA, DMT 0,5 A 1,0 KM | M3 | 277.64 | 1 | 277.64
S | 2 | S | 0 | 1 | 2 | 0 | 0 | #REF! | 0 | 0 | F | Serviço | Serviço | 1.2.0.0.2. | SINAPI | 72897 | CARGA MANUAL DE ENTULHO EM CAMINHAO BASCULANTE 6 M3 | M3 | 277.64 | 1 | 277.64
2 | 2 | 2 | 10 | 1 | 3 | 0 | 0 | 0 | 291 | 10 | F | Nível 2 | Nível 2 | 1.3. | AGETOP |  | SERVIÇO EM TERRA | - |  | 1 | -
3 | 3 | 3 | 6 | 1 | 3 | 1 | 0 | 0 | 9 | 6 | F | Nível 3 | Nível 3 | 1.3.1. |  |  | AQUISIÇÃO DE TERRA | - |  | 1 | -
S | 3 | S | 0 | 1 | 3 | 1 | 0 | #REF! | 0 | 0 | F | Serviço | Serviço | 1.3.1.0.1. | SINAPI | 79480 | ESCAVACAO MECANICA CAMPO ABERTO EM SOLO EXCETO ROCHA ATE 2,00M PROFUNDIDADE | M3 | 231.3375 | 1 | 231.3375
S | 3 | S | 0 | 1 | 3 | 1 | 0 | #REF! | 0 | 0 | F | Serviço | Serviço | 1.3.1.0.2. | SINAPI | 72898 | CARGA E DESCARGA MECANIZADAS DE ENTULHO EM CAMINHAO BASCULANTE 6 M3 | M3 | 231.3375 | 1 | 231.3375
S | 3 | S | 0 | 1 | 3 | 1 | 0 | #REF! | 0 | 0 | F | Serviço | Serviço | 1.3.1.0.3. | AGETOP | 41012 | INDENIZAÇÃO DE JAZIDA | m3 | 231.3375 | 1 | 231.3375
S | 3 | S | 0 | 1 | 3 | 1 | 0 | #REF! | 0 | 0 | F | Serviço | Serviço | 1.3.1.0.4. | AGETOP | 41006 | TRANSPORTE DE MATERIAL ESCAVADO M3.KM | m3km | 2313.375 | 1 | 2313.375
S | 3 | S | 0 | 1 | 3 | 1 | 0 | #REF! | 0 | 0 | F | Serviço | Serviço | 1.3.1.0.5. | SINAPI | 74005/1 | COMPACTACAO MECANICA, SEM CONTROLE DO GC (C/COMPACTADOR PLACA 400 KG) | M3 | 185.07 | 1 | 185.07
3 | 3 | 3 | 3 | 1 | 3 | 2 | 0 | 0 | 3 | 57 | F | Nível 3 | Nível 3 | 1.3.2. |  |  | OUTROS SERVIÇOS | - |  | 1 | -
S | 3 | S | 0 | 1 | 3 | 2 | 0 | #REF! | 0 | 0 | F | Serviço | Serviço | 1.3.2.0.1. | AGETOP | 41140 | REGULARIZAÇÃO DO TERRENO SEM APILOAMENTO COM TRANSPORTE MANUAL DA TERRA ESCAVADA | m2 | 1480.69 | 1 | 1480.69
S | 3 | S | 0 | 1 | 3 | 2 | 0 | #REF! | 0 | 0 | F | Serviço | Serviço | 1.3.2.0.2. | SINAPI | 74005/1 | COMPACTACAO MECANICA, SEM CONTROLE DO GC (C/COMPACTADOR PLACA 400 KG) | M3 | 296.138 | 1 | 296.138
2 | 2 | 2 | 8 | 1 | 4 | 0 | 0 | 0 | 281 | 8 | F | Nível 2 | Nível 2 | 1.4. | AGETOP |  | FUNDAÇÕES E SONDAGENS | - |  | 1 | -
3 | 3 | 3 | 4 | 1 | 4 | 1 | 0 | 0 | 7 | 4 | F | Nível 3 | Nível 3 | 1.4.1. | SINAPI |  | ESTACAS E BLOCOS | - |  | 1 | -
S | 3 | S | 0 | 1 | 4 | 1 | 0 | #REF! | 0 | 0 | F | Serviço | Serviço | 1.4.1.0.1. | SINAPI | 98230 | ESTACA BROCA DE CONCRETO, DIÂMETRO DE 30 CM, PROFUNDIDADE DE ATÉ 3 M, ESCAVAÇÃO MANUAL COM TRADO CONCHA, NÃO ARMADA. AF_03/2018 | M | 9 | 1 | 9
S | 3 | S | 0 | 1 | 4 | 1 | 0 | #REF! | 0 | 0 | F | Serviço | Serviço | 1.4.1.0.2. | SINAPI | 96546 | ARMAÇÃO DE BLOCO, VIGA BALDRAME OU SAPATA UTILIZANDO AÇO CA-50 DE 10 MM - MONTAGEM. AF_06/2017 | KG | 28.09 | 1 | 28.09
S | 3 | S | 0 | 1 | 4 | 1 | 0 | #REF! | 0 | 0 | F | Serviço | Serviço | 1.4.1.0.3. | SINAPI | 96543 | ARMAÇÃO DE BLOCO, VIGA BALDRAME E SAPATA UTILIZANDO AÇO CA-60 DE 5 MM - MONTAGEM. AF_06/2017 | KG | 11.54 | 1 | 11.54
3 | 3 | 3 | 3 | 1 | 4 | 2 | 0 | 0 | 3 | 49 | F | Nível 3 | Nível 3 | 1.4.2. |  |  | RECUPERAÇÃO E REFORÇO DE ESTRUTURAS | - |  | 1 | -
S | 3 | S | 0 | 1 | 4 | 2 | 0 | #REF! | 0 | 0 | F | Serviço | Serviço | 1.4.2.0.1. | COMPOSIÇÃO | COMP 110_SEE | TELA GALVANIZADA - TIPO DEPLOYEE | M2 | 160 | 1 | 160
S | 3 | S | 0 | 1 | 4 | 2 | 0 | #REF! | 0 | 0 | F | Serviço | Serviço | 1.4.2.0.2. | AGETOP | 67010 | ESCARIFICAÇÃO MANUAL, CORTE DE CONCRETO ATÉ 3CM DE PROFUNDIDADE | m3 | 4.8 | 1 | 4.8
2 | 2 | 2 | 2 | 1 | 5 | 0 | 0 | 0 | 273 | 2 | F | Nível 2 | Nível 2 | 1.5. | SINAPI |  | ESTRUTURA | - |  | 1 | -
S | 2 | S | 0 | 1 | 5 | 0 | 0 | #REF! | 0 | 0 | F | Serviço | Serviço | 1.5.0.0.1. | AGETOP | 60010 | VERGA/CONTRAVERGA EM CONCRETO ARMADO FCK = 20 MPA | m3 | 0.17 | 1 | 0.17
2 | 2 | 2 | 29 | 1 | 6 | 0 | 0 | 0 | 271 | 29 | F | Nível 2 | Nível 2 | 1.6. |  |  | INSTALAÇÕES ELÉTRICAS | - |  | 1 | -
3 | 3 | 3 | 3 | 1 | 6 | 1 | 0 | 0 | 28 | 3 | F | Nível 3 | Nível 3 | 1.6.1. | SINAPI |  | IMPLANTAÇÃO | - |  | 1 | -
S | 3 | S | 0 | 1 | 6 | 1 | 0 | #REF! | 0 | 0 | F | Serviço | Serviço | 1.6.1.0.1. | SINAPI | 93358 | ESCAVAÇÃO MANUAL DE VALA COM PROFUNDIDADE MENOR OU IGUAL A 1,30 M. AF_03/2016 | M3 | 140 | 1 | 140
S | 3 | S | 0 | 1 | 6 | 1 | 0 | #REF! | 0 | 0 | F | Serviço | Serviço | 1.6.1.0.2. | SINAPI | 96995 | REATERRO MANUAL APILOADO COM SOQUETE. AF_10/2017 | M3 | 140 | 1 | 140
3 | 3 | 3 | 25 | 1 | 6 | 2 | 0 | 0 | 25 | 40 | F | Nível 3 | Nível 3 | 1.6.2. |  |  | INST. ELÉTRICAS | - |  | 1 | -
S | 3 | S | 0 | 1 | 6 | 2 | 0 | #REF! | 0 | 0 | F | Serviço | Serviço | 1.6.2.0.1. | SINAPI | 92984 | CABO DE COBRE FLEXÍVEL ISOLADO, 25 MM², ANTI-CHAMA 0,6/1,0 KV, PARA DISTRIBUIÇÃO - FORNECIMENTO E INSTALAÇÃO. AF_12/2015 | M | 640.4 | 1 | 640.4
S | 3 | S | 0 | 1 | 6 | 2 | 0 | #REF! | 0 | 0 | F | Serviço | Serviço | 1.6.2.0.2. | SINAPI | 91927 | CABO DE COBRE FLEXÍVEL ISOLADO, 2,5 MM², ANTI-CHAMA 0,6/1,0 KV, PARA CIRCUITOS TERMINAIS - FORNECIMENTO E INSTALAÇÃO. AF_12/2015 | M | 973.45 | 1 | 973.45
S | 3 | S | 0 | 1 | 6 | 2 | 0 | #REF! | 0 | 0 | F | Serviço | Serviço | 1.6.2.0.3. | SINAPI | 91929 | CABO DE COBRE FLEXÍVEL ISOLADO, 4 MM², ANTI-CHAMA 0,6/1,0 KV, PARA CIRCUITOS TERMINAIS - FORNECIMENTO E INSTALAÇÃO. AF_12/2015 | M | 831.1 | 1 | 831.1
S | 3 | S | 0 | 1 | 6 | 2 | 0 | #REF! | 0 | 0 | F | Serviço | Serviço | 1.6.2.0.4. | SINAPI | 91931 | CABO DE COBRE FLEXÍVEL ISOLADO, 6 MM², ANTI-CHAMA 0,6/1,0 KV, PARA CIRCUITOS TERMINAIS - FORNECIMENTO E INSTALAÇÃO. AF_12/2015 | M | 946.8 | 1 | 946.8
S | 3 | S | 0 | 1 | 6 | 2 | 0 | #REF! | 0 | 0 | F | Serviço | Serviço | 1.6.2.0.5. | SINAPI | 97891 | CAIXA ENTERRADA ELÉTRICA RETANGULAR, EM ALVENARIA COM BLOCOS DE CONCRETO, FUNDO COM BRITA, DIMENSÕES INTERNAS: 0,4X0,4X0,4 M. AF_05/2018 | UN | 18 | 1 | 18
S | 3 | S | 0 | 1 | 6 | 2 | 0 | #REF! | 0 | 0 | F | Serviço | Serviço | 1.6.2.0.6. | SINAPI | 93653 | DISJUNTOR MONOPOLAR TIPO DIN, CORRENTE NOMINAL DE 10A - FORNECIMENTO E INSTALAÇÃO. AF_04/2016 | UN | 8 | 1 | 8
S | 3 | S | 0 | 1 | 6 | 2 | 0 | #REF! | 0 | 0 | F | Serviço | Serviço | 1.6.2.0.7. | SINAPI | 93654 | DISJUNTOR MONOPOLAR TIPO DIN, CORRENTE NOMINAL DE 16A - FORNECIMENTO E INSTALAÇÃO. AF_04/2016 | UN | 4 | 1 | 4
S | 3 | S | 0 | 1 | 6 | 2 | 0 | #REF! | 0 | 0 | F | Serviço | Serviço | 1.6.2.0.8. | SINAPI | 93656 | DISJUNTOR MONOPOLAR TIPO DIN, CORRENTE NOMINAL DE 25A - FORNECIMENTO E INSTALAÇÃO. AF_04/2016 | UN | 3 | 1 | 3
S | 3 | S | 0 | 1 | 6 | 2 | 0 | #REF! | 0 | 0 | F | Serviço | Serviço | 1.6.2.0.9. | SINAPI | 93671 | DISJUNTOR TRIPOLAR TIPO DIN, CORRENTE NOMINAL DE 32A - FORNECIMENTO E INSTALAÇÃO. AF_04/2016 | UN | 3 | 1 | 3
S | 3 | S | 0 | 1 | 6 | 2 | 0 | #REF! | 0 | 0 | F | Serviço | Serviço | 1.6.2.0.10. | SINAPI | 74130/5 | DISJUNTOR TERMOMAGNETICO TRIPOLAR PADRAO NEMA (AMERICANO) 60 A 100A 240V, FORNECIMENTO E INSTALACAO | UN | 2 | 1 | 2
S | 3 | S | 0 | 1 | 6 | 2 | 0 | #REF! | 0 | 0 | F | Serviço | Serviço | 1.6.2.0.11. | SINAPI | 91844 | ELETRODUTO FLEXÍVEL CORRUGADO, PVC, DN 25 MM (3/4"), PARA CIRCUITOS TERMINAIS, INSTALADO EM LAJE - FORNECIMENTO E INSTALAÇÃO. AF_12/2015 | M | 267.15 | 1 | 267.15
S | 3 | S | 0 | 1 | 6 | 2 | 0 | #REF! | 0 | 0 | F | Serviço | Serviço | 1.6.2.0.12. | SINAPI | 91846 | ELETRODUTO FLEXÍVEL CORRUGADO, PVC, DN 32 MM (1"), PARA CIRCUITOS TERMINAIS, INSTALADO EM LAJE - FORNECIMENTO E INSTALAÇÃO. AF_12/2015 | M | 52.2 | 1 | 52.2
S | 3 | S | 0 | 1 | 6 | 2 | 0 | #REF! | 0 | 0 | F | Serviço | Serviço | 1.6.2.0.13. | SINAPI | 93008 | ELETRODUTO RÍGIDO ROSCÁVEL, PVC, DN 50 MM (1 1/2") - FORNECIMENTO E INSTALAÇÃO. AF_12/2015 | M | 37.05 | 1 | 37.05
S | 3 | S | 0 | 1 | 6 | 2 | 0 | #REF! | 0 | 0 | F | Serviço | Serviço | 1.6.2.0.14. | SINAPI | 93009 | ELETRODUTO RÍGIDO ROSCÁVEL, PVC, DN 60 MM (2") - FORNECIMENTO E INSTALAÇÃO. AF_12/2015 | M | 177.7 | 1 | 177.7
S | 3 | S | 0 | 1 | 6 | 2 | 0 | #REF! | 0 | 0 | F | Serviço | Serviço | 1.6.2.0.15. | SINAPI | 95749 | ELETRODUTO DE AÇO GALVANIZADO, CLASSE LEVE, DN 20 MM (3/4), APARENTE, INSTALADO EM PAREDE - FORNECIMENTO E INSTALAÇÃO. AF_11/2016_P | M | 21.4 | 1 | 21.4
S | 3 | S | 0 | 1 | 6 | 2 | 0 | #REF! | 0 | 0 | F | Serviço | Serviço | 1.6.2.0.16. | AGETOP | 71321 | FITA DE AUTO FUSAO, ROLO E 10,00 MM | Un | 20 | 1 | 20
S | 3 | S | 0 | 1 | 6 | 2 | 0 | #REF! | 0 | 0 | F | Serviço | Serviço | 1.6.2.0.17. | AGETOP | 71331 | FITA ISOLANTE, ROLO DE 20,00 M | Un | 20 | 1 | 20
S | 3 | S | 0 | 1 | 6 | 2 | 0 | #REF! | 0 | 0 | F | Serviço | Serviço | 1.6.2.0.18. | SINAPI | 91953 | INTERRUPTOR SIMPLES (1 MÓDULO), 10A/250V, INCLUINDO SUPORTE E PLACA - FORNECIMENTO E INSTALAÇÃO. AF_12/2015 | UN | 12 | 1 | 12
S | 3 | S | 0 | 1 | 6 | 2 | 0 | #REF! | 0 | 0 | F | Serviço | Serviço | 1.6.2.0.19. | COMPOSIÇÃO | COMP 387_SEE | LÂMPADA LED TUBULAR 18W | UN | 102 | 1 | 102
S | 3 | S | 0 | 1 | 6 | 2 | 0 | #REF! | 0 | 0 | F | Serviço | Serviço | 1.6.2.0.20. | SINAPI | 97585 | LUMINÁRIA TIPO CALHA, DE SOBREPOR, COM 2 LÂMPADAS TUBULARES DE 18 W - FORNECIMENTO E INSTALAÇÃO. AF_11/2017 | UN | 51 | 1 | 51
S | 3 | S | 0 | 1 | 6 | 2 | 0 | #REF! | 0 | 0 | F | Serviço | Serviço | 1.6.2.0.21. | AGETOP | 71825 | PADRÃO TRIFASICO 35 MM H=5 METROS | Un | 1 | 1 | 1
S | 3 | S | 0 | 1 | 6 | 2 | 0 | #REF! | 0 | 0 | F | Serviço | Serviço | 1.6.2.0.22. | SINAPI | 74131/5 | QUADRO DE DISTRIBUICAO DE ENERGIA DE EMBUTIR, EM CHAPA METALICA, PARA 24 DISJUNTORES TERMOMAGNETICOS MONOPOLARES, COM BARRAMENTO TRIFASICO E NEUTRO, FORNECIMENTO E INSTALACAO | UN | 9 | 1 | 9
S | 3 | S | 0 | 1 | 6 | 2 | 0 | #REF! | 0 | 0 | F | Serviço | Serviço | 1.6.2.0.23. | SINAPI | 91996 | TOMADA MÉDIA DE EMBUTIR (1 MÓDULO), 2P+T 10 A, INCLUINDO SUPORTE E PLACA - FORNECIMENTO E INSTALAÇÃO. AF_12/2015 | UN | 16 | 1 | 16
S | 3 | S | 0 | 1 | 6 | 2 | 0 | #REF! | 0 | 0 | F | Serviço | Serviço | 1.6.2.0.24. | SINAPI | 91993 | TOMADA ALTA DE EMBUTIR (1 MÓDULO), 2P+T 20 A, INCLUINDO SUPORTE E PLACA - FORNECIMENTO E INSTALAÇÃO. AF_12/2015 | UN | 5 | 1 | 5
2 | 2 | 2 | 66 | 1 | 7 | 0 | 0 | 0 | 242 | 66 | F | Nível 2 | Nível 2 | 1.7. | AGETOP |  | INSTALAÇÕES HIDROSSANITÁRIAS | - |  | 1 | -
3 | 3 | 3 | 7 | 1 | 7 | 1 | 0 | 0 | 65 | 7 | F | Nível 3 | Nível 3 | 1.7.1. | SINAPI |  | PEÇAS E ACESSÓRIOS | - |  | 1 | -
S | 3 | S | 0 | 1 | 7 | 1 | 0 | #REF! | 0 | 0 | F | Serviço | Serviço | 1.7.1.0.1. | SINAPI | 95470 | VASO SANITARIO SIFONADO CONVENCIONAL COM LOUÇA BRANCA, INCLUSO CONJUNTO DE LIGAÇÃO PARA BACIA SANITÁRIA AJUSTÁVEL - FORNECIMENTO E INSTALAÇÃO. AF_10/2016 | UN | 1 | 1 | 1
S | 3 | S | 0 | 1 | 7 | 1 | 0 | #REF! | 0 | 0 | F | Serviço | Serviço | 1.7.1.0.2. | SINAPI | 99635 | VÁLVULA DE DESCARGA METÁLICA, BASE 1 1/2 ", ACABAMENTO METALICO CROMADO - FORNECIMENTO E INSTALAÇÃO. AF_01/2019 | UN | 1 | 1 | 1
S | 3 | S | 0 | 1 | 7 | 1 | 0 | #REF! | 0 | 0 | F | Serviço | Serviço | 1.7.1.0.3. | AGETOP | 80510 | ANEL DE VEDAÇÃO PARA VASO SANITÁRIO | Un | 1 | 1 | 1
S | 3 | S | 0 | 1 | 7 | 1 | 0 | #REF! | 0 | 0 | F | Serviço | Serviço | 1.7.1.0.4. | AGETOP | 80520 | CONJUNTO DE FIXACAO P/VASO SANITARIO (PAR) | CJ | 1 | 1 | 1
S | 3 | S | 0 | 1 | 7 | 1 | 0 | #REF! | 0 | 0 | F | Serviço | Serviço | 1.7.1.0.5. | AGETOP | 80513 | TUBO PARA VÁLVULA DE DESCARGA ( CURTO 1.1/4" ) | Un | 1 | 1 | 1
S | 3 | S | 0 | 1 | 7 | 1 | 0 | #REF! | 0 | 0 | F | Serviço | Serviço | 1.7.1.0.6. | AGETOP | 80514 | TUBO DE LIGACAO PVC CROMADO 1.1/2" / ESPUDE - (ENTRADA) | Un | 1 | 1 | 1
3 | 3 | 3 | 7 | 1 | 7 | 2 | 0 | 0 | 58 | 7 | F | Nível 3 | Nível 3 | 1.7.2. | SINAPI |  | LAVATÓRIO E ACESSÓRIOS | - |  | 1 | -
S | 3 | S | 0 | 1 | 7 | 2 | 0 | #REF! | 0 | 0 | F | Serviço | Serviço | 1.7.2.0.1. | AGETOP | 80542 | LAVATÓRIO MÉDIO SEM COLUNA | Un | 1 | 1 | 1
S | 3 | S | 0 | 1 | 7 | 2 | 0 | #REF! | 0 | 0 | F | Serviço | Serviço | 1.7.2.0.2. | AGETOP | 80550 | FIXACAO P/LAVATORIO (PAR) | PAR | 1 | 1 | 1
S | 3 | S | 0 | 1 | 7 | 2 | 0 | #REF! | 0 | 0 | F | Serviço | Serviço | 1.7.2.0.3. | AGETOP | 80556 | LIGAÇÃO FLEXÍVEL PVC DIAM.1/2" (ENGATE) | Un | 2 | 1 | 2
S | 3 | S | 0 | 1 | 7 | 2 | 0 | #REF! | 0 | 0 | F | Serviço | Serviço | 1.7.2.0.4. | SINAPI | 86883 | SIFÃO DO TIPO FLEXÍVEL EM PVC 1 X 1.1/2 - FORNECIMENTO E INSTALAÇÃO. AF_12/2013 | UN | 2 | 1 | 2
S | 3 | S | 0 | 1 | 7 | 2 | 0 | #REF! | 0 | 0 | F | Serviço | Serviço | 1.7.2.0.5. | SINAPI | 86915 | TORNEIRA CROMADA DE MESA, 1/2" OU 3/4", PARA LAVATÓRIO, PADRÃO MÉDIO - FORNECIMENTO E INSTALAÇÃO. AF_12/2013 | UN | 2 | 1 | 2
S | 3 | S | 0 | 1 | 7 | 2 | 0 | #REF! | 0 | 0 | F | Serviço | Serviço | 1.7.2.0.6. | SINAPI | 86877 | VÁLVULA EM METAL CROMADO 1.1/2" X 1.1/2" PARA TANQUE OU LAVATÓRIO, COM OU SEM LADRÃO - FORNECIMENTO E INSTALAÇÃO. AF_12/2013 | UN | 2 | 1 | 2
3 | 3 | 3 | 2 | 1 | 7 | 3 | 0 | 0 | 51 | 2 | F | Nível 3 | Nível 3 | 1.7.3. | SINAPI |  | REGISTROS | - |  | 1 | -
S | 3 | S | 0 | 1 | 7 | 3 | 0 | #REF! | 0 | 0 | F | Serviço | Serviço | 1.7.3.0.1. | AGETOP | 80905 | REGISTRO DE GAVETA BRUTO DIAMETRO 1.1/2" | Un | 1 | 1 | 1
3 | 3 | 3 | 6 | 1 | 7 | 4 | 0 | 0 | 49 | 6 | F | Nível 3 | Nível 3 | 1.7.4. | SINAPI |  | ÁGUA FRIA | - |  | 1 | -
4 | 4 | 4 | 5 | 1 | 7 | 4 | 1 | 0 | 5 | 26 | F | Nível 4 | Nível 4 | 1.7.4.1. | SINAPI |  | TUBOS DE PVC SOLDÁVEL | - |  | 1 | -
S | 4 | S | 0 | 1 | 7 | 4 | 1 | #REF! | 0 | 0 | F | Serviço | Serviço | 1.7.4.1.1. | SINAPI | 89402 | TUBO, PVC, SOLDÁVEL, DN 25MM, INSTALADO EM RAMAL DE DISTRIBUIÇÃO DE ÁGUA - FORNECIMENTO E INSTALAÇÃO. AF_12/2014 | M | 1 | 1 | 1
S | 4 | S | 0 | 1 | 7 | 4 | 1 | #REF! | 0 | 0 | F | Serviço | Serviço | 1.7.4.1.2. | SINAPI | 89449 | TUBO, PVC, SOLDÁVEL, DN 50MM, INSTALADO EM PRUMADA DE ÁGUA - FORNECIMENTO E INSTALAÇÃO. AF_12/2014 | M | 50 | 1 | 50
S | 4 | S | 0 | 1 | 7 | 4 | 1 | #REF! | 0 | 0 | F | Serviço | Serviço | 1.7.4.1.3. | SINAPI | 89450 | TUBO, PVC, SOLDÁVEL, DN 60MM, INSTALADO EM PRUMADA DE ÁGUA - FORNECIMENTO E INSTALAÇÃO. AF_12/2014 | M | 32 | 1 | 32
S | 4 | S | 0 | 1 | 7 | 4 | 1 | #REF! | 0 | 0 | F | Serviço | Serviço | 1.7.4.1.4. | SINAPI | 89451 | TUBO, PVC, SOLDÁVEL, DN 75MM, INSTALADO EM PRUMADA DE ÁGUA - FORNECIMENTO E INSTALAÇÃO. AF_12/2014 | M | 94 | 1 | 94
3 | 3 | 3 | 2 | 1 | 7 | 5 | 0 | 0 | 43 | 2 | F | Nível 3 | Nível 3 | 1.7.5. | SINAPI |  | ADAPTADORES DE PVC SOLDÁVEL | - |  | 1 | -
S | 3 | S | 0 | 1 | 7 | 5 | 0 | #REF! | 0 | 0 | F | Serviço | Serviço | 1.7.5.0.1. | SINAPI | 89596 | ADAPTADOR CURTO COM BOLSA E ROSCA PARA REGISTRO, PVC, SOLDÁVEL, DN 50MM X 1.1/2, INSTALADO EM PRUMADA DE ÁGUA - FORNECIMENTO E INSTALAÇÃO. AF_12/2014 | UN | 3 | 1 | 3
3 | 3 | 3 | 2 | 1 | 7 | 6 | 0 | 0 | 41 | 2 | F | Nível 3 | Nível 3 | 1.7.6. | SINAPI |  | BUCHAS | - |  | 1 | -
S | 3 | S | 0 | 1 | 7 | 6 | 0 | #REF! | 0 | 0 | F | Serviço | Serviço | 1.7.6.0.1. | AGETOP | 81166 | BUCHA DE REDUCAO SOLDAVEL CURTA 75 X 60 mm | Un | 1 | 1 | 1
3 | 3 | 3 | 5 | 1 | 7 | 7 | 0 | 0 | 39 | 5 | F | Nível 3 | Nível 3 | 1.7.7. | SINAPI |  | JOELHO | - |  | 1 | -
S | 3 | S | 0 | 1 | 7 | 7 | 0 | #REF! | 0 | 0 | F | Serviço | Serviço | 1.7.7.0.1. | SINAPI | 89501 | JOELHO 90 GRAUS, PVC, SOLDÁVEL, DN 50MM, INSTALADO EM PRUMADA DE ÁGUA - FORNECIMENTO E INSTALAÇÃO. AF_12/2014 | UN | 4 | 1 | 4
S | 3 | S | 0 | 1 | 7 | 7 | 0 | #REF! | 0 | 0 | F | Serviço | Serviço | 1.7.7.0.2. | SINAPI | 89513 | JOELHO 90 GRAUS, PVC, SOLDÁVEL, DN 75MM, INSTALADO EM PRUMADA DE ÁGUA - FORNECIMENTO E INSTALAÇÃO. AF_12/2014 | UN | 2 | 1 | 2
S | 3 | S | 0 | 1 | 7 | 7 | 0 | #REF! | 0 | 0 | F | Serviço | Serviço | 1.7.7.0.3. | SINAPI | 89505 | JOELHO 90 GRAUS, PVC, SOLDÁVEL, DN 60MM, INSTALADO EM PRUMADA DE ÁGUA - FORNECIMENTO E INSTALAÇÃO. AF_12/2014 | UN | 2 | 1 | 2
S | 3 | S | 0 | 1 | 7 | 7 | 0 | #REF! | 0 | 0 | F | Serviço | Serviço | 1.7.7.0.4. | AGETOP | 81360 | JOELHO RED.90 GRAUS SOLD.C/BUCHA LATAO 25X1/2" | Un | 1 | 1 | 1
3 | 3 | 3 | 4 | 1 | 7 | 8 | 0 | 0 | 34 | 4 | F | Nível 3 | Nível 3 | 1.7.8. | SINAPI |  | TÊ | - |  | 1 | -
S | 3 | S | 0 | 1 | 7 | 8 | 0 | #REF! | 0 | 0 | F | Serviço | Serviço | 1.7.8.0.1. | SINAPI | 89627 | TÊ DE REDUÇÃO, PVC, SOLDÁVEL, DN 50MM X 25MM, INSTALADO EM PRUMADA DE ÁGUA - FORNECIMENTO E INSTALAÇÃO. AF_12/2014 | UN | 1 | 1 | 1
S | 3 | S | 0 | 1 | 7 | 8 | 0 | #REF! | 0 | 0 | F | Serviço | Serviço | 1.7.8.0.2. | SINAPI | 89629 | TE, PVC, SOLDÁVEL, DN 75MM, INSTALADO EM PRUMADA DE ÁGUA - FORNECIMENTO E INSTALAÇÃO. AF_12/2014 | UN | 1 | 1 | 1
S | 3 | S | 0 | 1 | 7 | 8 | 0 | #REF! | 0 | 0 | F | Serviço | Serviço | 1.7.8.0.3. | AGETOP | 81427 | TE DE REDUCAO 90 GRAUS SOLDAVEL 75 X 50 MM | Un | 2 | 1 | 2
3 | 3 | 3 | 3 | 1 | 7 | 9 | 0 | 0 | 30 | 3 | F | Nível 3 | Nível 3 | 1.7.9. | SINAPI |  | ADESIVOS | - |  | 1 | -
S | 3 | S | 0 | 1 | 7 | 9 | 0 | #REF! | 0 | 0 | F | Serviço | Serviço | 1.7.9.0.1. | AGETOP | 81501 | ADESIVO PLASTICO - FRASCO 850 G | Un | 1 | 1 | 1
S | 3 | S | 0 | 1 | 7 | 9 | 0 | #REF! | 0 | 0 | F | Serviço | Serviço | 1.7.9.0.2. | AGETOP | 81504 | SOLUCAO LIMPADORA 1000 CM3 | Un | 1 | 1 | 1
3 | 3 | 3 | 27 | 1 | 7 | 10 | 0 | 0 | 27 | #N/A | F | Nível 3 | Nível 3 | 1.7.10. | SINAPI |  | ESGOTO SANITÁRIO | - |  | 1 | -
4 | 4 | 4 | 4 | 1 | 7 | 10 | 1 | 0 | 26 | 4 | F | Nível 4 | Nível 4 | 1.7.10.1. | SINAPI |  | CORPO DE CAIXA SIFONADA / RALO | - |  | 1 | -
S | 4 | S | 0 | 1 | 7 | 10 | 1 | #REF! | 0 | 0 | F | Serviço | Serviço | 1.7.10.1.1. | AGETOP | 81663 | CORPO CX. SIFONADA DIAM. 150 X 150 X 50 | Un | 1 | 1 | 1
S | 4 | S | 0 | 1 | 7 | 10 | 1 | #REF! | 0 | 0 | F | Serviço | Serviço | 1.7.10.1.2. | AGETOP | 81696 | PROLONGAMENTO PARA CAIXA SIFONADA 150 MM | M | 1 | 1 | 1
S | 4 | S | 0 | 1 | 7 | 10 | 1 | #REF! | 0 | 0 | F | Serviço | Serviço | 1.7.10.1.3. | AGETOP | 81791 | GRELHA REDONDA BRANCA DIAM. 150 MM | Un | 1 | 1 | 1
4 | 4 | 4 | 5 | 1 | 7 | 10 | 2 | 0 | 22 | 5 | F | Nível 4 | Nível 4 | 1.7.10.2. | SINAPI |  | CURVAS | - |  | 1 | -
S | 4 | S | 0 | 1 | 7 | 10 | 2 | #REF! | 0 | 0 | F | Serviço | Serviço | 1.7.10.2.1. | AGETOP | 81702 | CURVA 45 GRAUS DIAMETRO 100 MM | Un | 1 | 1 | 1
S | 4 | S | 0 | 1 | 7 | 10 | 2 | #REF! | 0 | 0 | F | Serviço | Serviço | 1.7.10.2.2. | AGETOP | 81550 | CURVA 45º DIAMETRO 50 MM | Un | 1 | 1 | 1
S | 4 | S | 0 | 1 | 7 | 10 | 2 | #REF! | 0 | 0 | F | Serviço | Serviço | 1.7.10.2.3. | AGETOP | 81733 | CURVA 90 GRAUS CURTA DIAM. 100 MM | Un | 1 | 1 | 1
S | 4 | S | 0 | 1 | 7 | 10 | 2 | #REF! | 0 | 0 | F | Serviço | Serviço | 1.7.10.2.4. | AGETOP | 81730 | CURVA 90 GRAUS CURTA DIAM. 40 MM | Un | 1 | 1 | 1
4 | 4 | 4 | 3 | 1 | 7 | 10 | 3 | 0 | 17 | 3 | F | Nível 4 | Nível 4 | 1.7.10.3. | SINAPI |  | JOELHOS | - |  | 1 | -
S | 4 | S | 0 | 1 | 7 | 10 | 3 | #REF! | 0 | 0 | F | Serviço | Serviço | 1.7.10.3.1. | SINAPI | 89731 | JOELHO 90 GRAUS, PVC, SERIE NORMAL, ESGOTO PREDIAL, DN 50 MM, JUNTA ELÁSTICA, FORNECIDO E INSTALADO EM RAMAL DE DESCARGA OU RAMAL DE ESGOTO SANITÁRIO. AF_12/2014 | UN | 1 | 1 | 1
S | 4 | S | 0 | 1 | 7 | 10 | 3 | #REF! | 0 | 0 | F | Serviço | Serviço | 1.7.10.3.2. | AGETOP | 81927 | JOELHO 90 GRAUS C/ANEL 40 mm | Un | 1 | 1 | 1
4 | 4 | 4 | 2 | 1 | 7 | 10 | 4 | 0 | 14 | 2 | F | Nível 4 | Nível 4 | 1.7.10.4. | SINAPI |  | JUNÇÕES | - |  | 1 | -
S | 4 | S | 0 | 1 | 7 | 10 | 4 | #REF! | 0 | 0 | F | Serviço | Serviço | 1.7.10.4.1. | AGETOP | 81973 | JUNCAO SIMPLES DIAM. 100 X 50 MM | Un | 1 | 1 | 1
4 | 4 | 4 | 2 | 1 | 7 | 10 | 5 | 0 | 12 | 2 | F | Nível 4 | Nível 4 | 1.7.10.5. | SINAPI |  | TÊ | - |  | 1 | -
S | 4 | S | 0 | 1 | 7 | 10 | 5 | #REF! | 0 | 0 | F | Serviço | Serviço | 1.7.10.5.1. | SINAPI | 89825 | TE, PVC, SERIE NORMAL, ESGOTO PREDIAL, DN 50 X 50 MM, JUNTA ELÁSTICA, FORNECIDO E INSTALADO EM PRUMADA DE ESGOTO SANITÁRIO OU VENTILAÇÃO. AF_12/2014 | UN | 1 | 1 | 1
4 | 4 | 4 | 5 | 1 | 7 | 10 | 6 | 0 | 10 | 5 | F | Nível 4 | Nível 4 | 1.7.10.6. | SINAPI |  | TUBOS | - |  | 1 | -
S | 4 | S | 0 | 1 | 7 | 10 | 6 | #REF! | 0 | 0 | F | Serviço | Serviço | 1.7.10.6.1. | SINAPI | 89711 | TUBO PVC, SERIE NORMAL, ESGOTO PREDIAL, DN 40 MM, FORNECIDO E INSTALADO EM RAMAL DE DESCARGA OU RAMAL DE ESGOTO SANITÁRIO. AF_12/2014 | M | 1 | 1 | 1
S | 4 | S | 0 | 1 | 7 | 10 | 6 | #REF! | 0 | 0 | F | Serviço | Serviço | 1.7.10.6.2. | SINAPI | 89798 | TUBO PVC, SERIE NORMAL, ESGOTO PREDIAL, DN 50 MM, FORNECIDO E INSTALADO EM PRUMADA DE ESGOTO SANITÁRIO OU VENTILAÇÃO. AF_12/2014 | M | 2 | 1 | 2
S | 4 | S | 0 | 1 | 7 | 10 | 6 | #REF! | 0 | 0 | F | Serviço | Serviço | 1.7.10.6.3. | SINAPI | 89799 | TUBO PVC, SERIE NORMAL, ESGOTO PREDIAL, DN 75 MM, FORNECIDO E INSTALADO EM PRUMADA DE ESGOTO SANITÁRIO OU VENTILAÇÃO. AF_12/2014 | M | 15 | 1 | 15
S | 4 | S | 0 | 1 | 7 | 10 | 6 | #REF! | 0 | 0 | F | Serviço | Serviço | 1.7.10.6.4. | SINAPI | 89800 | TUBO PVC, SERIE NORMAL, ESGOTO PREDIAL, DN 100 MM, FORNECIDO E INSTALADO EM PRUMADA DE ESGOTO SANITÁRIO OU VENTILAÇÃO. AF_12/2014 | M | 130 | 1 | 130
4 | 4 | 4 | 5 | 1 | 7 | 10 | 7 | 0 | 5 | #N/A | F | Nível 4 | Nível 4 | 1.7.10.7. | SINAPI |  | OUTROS | - |  | 1 | -
S | 4 | S | 0 | 1 | 7 | 10 | 7 | #REF! | 0 | 0 | F | Serviço | Serviço | 1.7.10.7.1. | AGETOP | 81825 | CAIXA DE PASSAGEM 60 X 60 CM SEM TAMPA | Un | 6 | 1 | 6
S | 4 | S | 0 | 1 | 7 | 10 | 7 | #REF! | 0 | 0 | F | Serviço | Serviço | 1.7.10.7.2. | AGETOP | 81826 | TAMPA EM CONCRETO ARMADO 25 MPA E=5CM PARA A CAIXA DE PASSAGEM 60X60CM | Un | 6 | 1 | 6
S | 4 | S | 0 | 1 | 7 | 10 | 7 | #REF! | 0 | 0 | F | Serviço | Serviço | 1.7.10.7.3. | AGETOP | 81827 | CAIXA DE AREIA 60X60CM FUNDO DE BRITA SEM TAMPA | Un | 3 | 1 | 3
S | 4 | S | 0 | 1 | 7 | 10 | 7 | #REF! | 0 | 0 | F | Serviço | Serviço | 1.7.10.7.4. | AGETOP | 81885 | TERMINAL DE VENTILACAO DIAMETRO 50 MM | Un | 1 | 1 | 1
2 | 2 | 2 | 27 | 1 | 8 | 0 | 0 | 0 | 176 | 27 | F | Nível 2 | Nível 2 | 1.8. |  |  | INSTALAÇÕES ESPECIAIS | - |  | 1 | -
3 | 3 | 3 | 26 | 1 | 8 | 1 | 0 | 0 | 26 | 77 | F | Nível 3 | Nível 3 | 1.8.1. | SINAPI |  | CENTRAL DE GÁS | - |  | 1 | -
S | 3 | S | 0 | 1 | 8 | 1 | 0 | #REF! | 0 | 0 | F | Serviço | Serviço | 1.8.1.0.1. | AGETOP | 91007 | CENTRAL DE GÁS PADRÃO GOINFRA SEM INSTALAÇÕES (1+1 CILINDRO 45 KG) | Un | 1 | 1 | 1
S | 3 | S | 0 | 1 | 8 | 1 | 0 | #REF! | 0 | 0 | F | Serviço | Serviço | 1.8.1.0.2. | AGETOP | 91023 | UNIÃO S/BRONZE PRETA 3/4" NPT 300 LBS | Un | 3 | 1 | 3
S | 3 | S | 0 | 1 | 8 | 1 | 0 | #REF! | 0 | 0 | F | Serviço | Serviço | 1.8.1.0.3. | COMPOSIÇÃO | COMP 382_SEE | TE DE REDUCAO DE FERRO GALVANIZADO, COM ROSCA BSP, DE 3/4" X 1/2" | UN | 1 | 1 | 1
S | 3 | S | 0 | 1 | 8 | 1 | 0 | #REF! | 0 | 0 | F | Serviço | Serviço | 1.8.1.0.4. | COMPOSIÇÃO | COMP 383_SEE | BUCHA DE REDUCAO DE FERRO GALVANIZADO, COM ROSCA BSP, DE 1/2" X 1/4" | UN | 3 | 1 | 3
S | 3 | S | 0 | 1 | 8 | 1 | 0 | #REF! | 0 | 0 | F | Serviço | Serviço | 1.8.1.0.5. | AGETOP | 91021 | LUVA GALVANIZADO DE REDUÇÃO 3/4" X 1/2" (GÁS) | Un | 2 | 1 | 2
S | 3 | S | 0 | 1 | 8 | 1 | 0 | #REF! | 0 | 0 | F | Serviço | Serviço | 1.8.1.0.6. | SINAPI | 92692 | NIPLE, EM FERRO GALVANIZADO, CONEXÃO ROSQUEADA, DN 15 (1/2"), INSTALADO EM RAMAIS E SUB-RAMAIS DE GÁS - FORNECIMENTO E INSTALAÇÃO. AF_12/2015 | UN | 6 | 1 | 6
S | 3 | S | 0 | 1 | 8 | 1 | 0 | #REF! | 0 | 0 | F | Serviço | Serviço | 1.8.1.0.7. | AGETOP | 91031 | NIPLE DUPLO 300 PSI 3/4" | Un | 6 | 1 | 6
S | 3 | S | 0 | 1 | 8 | 1 | 0 | #REF! | 0 | 0 | F | Serviço | Serviço | 1.8.1.0.8. | COMPOSIÇÃO | COMP 212_SEE | NIPLE DE REDUÇÃO 1/2" X 1/4" BSP | UN | 4 | 1 | 4
S | 3 | S | 0 | 1 | 8 | 1 | 0 | #REF! | 0 | 0 | F | Serviço | Serviço | 1.8.1.0.9. | COMPOSIÇÃO | COMP 213_SEE | NIPLE DE REDUÇÃO 3/4" X 1/2" BSP | UN | 4 | 1 | 4
S | 3 | S | 0 | 1 | 8 | 1 | 0 | #REF! | 0 | 0 | F | Serviço | Serviço | 1.8.1.0.10. | SINAPI | 92688 | TUBO DE AÇO GALVANIZADO COM COSTURA, CLASSE MÉDIA, CONEXÃO ROSQUEADA, DN 20 (3/4"), INSTALADO EM RAMAIS E SUB-RAMAIS DE GÁS - FORNECIMENTO E INSTALAÇÃO. AF_12/2015 | M | 6 | 1 | 6
S | 3 | S | 0 | 1 | 8 | 1 | 0 | #REF! | 0 | 0 | F | Serviço | Serviço | 1.8.1.0.11. | SINAPI | 92701 | JOELHO 90 GRAUS, EM FERRO GALVANIZADO, CONEXÃO ROSQUEADA, DN 20 (3/4"), INSTALADO EM RAMAIS E SUB-RAMAIS DE GÁS - FORNECIMENTO E INSTALAÇÃO. AF_12/2015 | UN | 4 | 1 | 4
S | 3 | S | 0 | 1 | 8 | 1 | 0 | #REF! | 0 | 0 | F | Serviço | Serviço | 1.8.1.0.12. | COMPOSIÇÃO | COMP 237_SEE | FITA ANTICORROSIVA | M | 4 | 1 | 4
S | 3 | S | 0 | 1 | 8 | 1 | 0 | #REF! | 0 | 0 | F | Serviço | Serviço | 1.8.1.0.13. | AGETOP | 91025 | VÁLVULA ESFERICA LATÃO 3/4" | Un | 3 | 1 | 3
S | 3 | S | 0 | 1 | 8 | 1 | 0 | #REF! | 0 | 0 | F | Serviço | Serviço | 1.8.1.0.14. | COMPOSIÇÃO | COMP 542_SEE | VÁLVULA UGV 3/4" (S) LATÃO | UN | 2 | 1 | 2
S | 3 | S | 0 | 1 | 8 | 1 | 0 | #REF! | 0 | 0 | F | Serviço | Serviço | 1.8.1.0.15. | COMPOSIÇÃO | COMP 543_SEE | VÁLVULA UGV 1/2" (S) LATÃO | UN | 2 | 1 | 2
S | 3 | S | 0 | 1 | 8 | 1 | 0 | #REF! | 0 | 0 | F | Serviço | Serviço | 1.8.1.0.16. | AGETOP | 91029 | VALVULA DE RETENÇÃO LATÃO 1/2" X 7/16" NPT | Un | 2 | 1 | 2
S | 3 | S | 0 | 1 | 8 | 1 | 0 | #REF! | 0 | 0 | F | Serviço | Serviço | 1.8.1.0.17. | COMPOSIÇÃO | COMP 211_SEE | REGULADOR DE 2º ESTÁGIO 5KG/H | UN | 2 | 1 | 2
S | 3 | S | 0 | 1 | 8 | 1 | 0 | #REF! | 0 | 0 | F | Serviço | Serviço | 1.8.1.0.18. | COMPOSIÇÃO | COMP 210_SEE | REGULADOR DE 1º ESTÁGIO 60KG/H MODELO AP-40 COM MANÔMETRO | UN | 1 | 1 | 1
S | 3 | S | 0 | 1 | 8 | 1 | 0 | #REF! | 0 | 0 | F | Serviço | Serviço | 1.8.1.0.19. | AGETOP | 85003 | EXTINTOR PO QUIMICO SECO (6 KG) - CAPACIDADE EXTINTORA 20 BC | Un | 1 | 1 | 1
S | 3 | S | 0 | 1 | 8 | 1 | 0 | #REF! | 0 | 0 | F | Serviço | Serviço | 1.8.1.0.20. | COMPOSIÇÃO | COMP 235_SEE | PLACA DE SINALIZAÇÃO EM PVC COD 01 - (300X300) PROIBIDO FUMAR | UN | 2 | 1 | 2
S | 3 | S | 0 | 1 | 8 | 1 | 0 | #REF! | 0 | 0 | F | Serviço | Serviço | 1.8.1.0.21. | COMPOSIÇÃO | COMP 236_SEE | PLACA DE SINALIZAÇÃO EM PVC COD 06 - (300X300) PERIGO INFLAMÁVEL | UN | 2 | 1 | 2
S | 3 | S | 0 | 1 | 8 | 1 | 0 | #REF! | 0 | 0 | F | Serviço | Serviço | 1.8.1.0.22. | AGETOP | 91043 | BRAÇADEIRA METALICA TIPO "D" DIAM. 3/4" | Un | 4 | 1 | 4
S | 3 | S | 0 | 1 | 8 | 1 | 0 | #REF! | 0 | 0 | F | Serviço | Serviço | 1.8.1.0.23. | AGETOP | 71863 | PARAFUSO P/BUCHA S-10 | Un | 8 | 1 | 8
S | 3 | S | 0 | 1 | 8 | 1 | 0 | #REF! | 0 | 0 | F | Serviço | Serviço | 1.8.1.0.24. | AGETOP | 70393 | BUCHA DE NYLON S-10 | Un | 8 | 1 | 8
S | 3 | S | 0 | 1 | 8 | 1 | 0 | #REF! | 0 | 0 | F | Serviço | Serviço | 1.8.1.0.25. | AGETOP | 91045 | SUPORTE PARA COLETOR | Un | 2 | 1 | 2
2 | 2 | 2 | 48 | 1 | 9 | 0 | 0 | 0 | 149 | 48 | F | Nível 2 | Nível 2 | 1.9. | SINAPI |  | INSTALAÇÕES ESPECIAIS | - |  | 1 | -
3 | 3 | 3 | 47 | 1 | 9 | 1 | 0 | 0 | 47 | 50 | F | Nível 3 | Nível 3 | 1.9.1. | SINAPI |  | INSTALAÇÕES DE PREVENÇÃO E COMBATE À INCÊNDIO | - |  | 1 | -
S | 3 | S | 0 | 1 | 9 | 1 | 0 | #REF! | 0 | 0 | F | Serviço | Serviço | 1.9.1.0.1. | COMPOSIÇÃO | COMP 557_SEE | BOMBA THSI-18 10,0 CV TRIFÁSICA | UN | 1 | 1 | 1
S | 3 | S | 0 | 1 | 9 | 1 | 0 | #REF! | 0 | 0 | F | Serviço | Serviço | 1.9.1.0.2. | AGETOP | 81881 | RES.METALICO TAÇA AÇO PATINÁVEL-V=10M3-COL.SEC.H=6M+FUNDAÇÃO+LOGOTIPO | Un | 1 | 1 | 1
S | 3 | S | 0 | 1 | 9 | 1 | 0 | #REF! | 0 | 0 | F | Serviço | Serviço | 1.9.1.0.3. | AGETOP | 81889 | TORNEIRA BOIA DIAMETRO 1" (25 MM ) | Un | 1 | 1 | 1
S | 3 | S | 0 | 1 | 9 | 1 | 0 | #REF! | 0 | 0 | F | Serviço | Serviço | 1.9.1.0.4. | AGETOP | 72338 | SIRENE METALICA ALCANCE 500 M | Un | 1 | 1 | 1
S | 3 | S | 0 | 1 | 9 | 1 | 0 | #REF! | 0 | 0 | F | Serviço | Serviço | 1.9.1.0.5. | AGETOP | 71156 | CURVA DE 90 GRAUS AÇO GALVANIZADO DIAM. 2.1/2" | Un | 1 | 1 | 1
S | 3 | S | 0 | 1 | 9 | 1 | 0 | #REF! | 0 | 0 | F | Serviço | Serviço | 1.9.1.0.6. | AGETOP | 80910 | REGISTRO DE GAVETA BRUTO DIAMETRO 2.1/2" | Un | 2 | 1 | 2
S | 3 | S | 0 | 1 | 9 | 1 | 0 | #REF! | 0 | 0 | F | Serviço | Serviço | 1.9.1.0.7. | AGETOP | 82379 | TUBO FERRO GALVANIZADO DIAM.2.1/2" | m | 186 | 1 | 186
S | 3 | S | 0 | 1 | 9 | 1 | 0 | #REF! | 0 | 0 | F | Serviço | Serviço | 1.9.1.0.8. | AGETOP | 81003 | TUBO SOLDAVEL PVC MARROM DIAMETRO 25 mm | M | 18 | 1 | 18
S | 3 | S | 0 | 1 | 9 | 1 | 0 | #REF! | 0 | 0 | F | Serviço | Serviço | 1.9.1.0.9. | AGETOP | 81321 | JOELHO 90 GRAUS SOLDAVEL DIAMETRO 25 MM | Un | 4 | 1 | 4
S | 3 | S | 0 | 1 | 9 | 1 | 0 | #REF! | 0 | 0 | F | Serviço | Serviço | 1.9.1.0.10. | AGETOP | 81302 | JOELHO 45 GRAUS SOLDAVEL 25 mm | Un | 2 | 1 | 2
S | 3 | S | 0 | 1 | 9 | 1 | 0 | #REF! | 0 | 0 | F | Serviço | Serviço | 1.9.1.0.11. | AGETOP | 85003 | EXTINTOR PO QUIMICO SECO (6 KG) - CAPACIDADE EXTINTORA 20 BC | Un | 2 | 1 | 2
S | 3 | S | 0 | 1 | 9 | 1 | 0 | #REF! | 0 | 0 | F | Serviço | Serviço | 1.9.1.0.12. | AGETOP | 85006 | EXTINTOR MULTI USO EM PO A B C (6 KG) - CAPACIDADE EXTINTORA 3A 20BC | un | 4 | 1 | 4
S | 3 | S | 0 | 1 | 9 | 1 | 0 | #REF! | 0 | 0 | F | Serviço | Serviço | 1.9.1.0.13. | AGETOP | 85011 | CAIXA DE INCÊNDIO METÁLICA COM SUPORTE PARA MANGUEIRA, TAMPA E MURETA 17X60X90 CM C/PINTURA | Un | 3 | 1 | 3
S | 3 | S | 0 | 1 | 9 | 1 | 0 | #REF! | 0 | 0 | F | Serviço | Serviço | 1.9.1.0.14. | AGETOP | 85017 | MANGUEIRA DE INCÊNDIO D.I. = 38 MM TIPO 2 COMP. = 15 M | CJ | 6 | 1 | 6
S | 3 | S | 0 | 1 | 9 | 1 | 0 | #REF! | 0 | 0 | F | Serviço | Serviço | 1.9.1.0.15. | AGETOP | 85025 | ESGUICHO REGULÁVEL 1.1/2" | Un | 3 | 1 | 3
S | 3 | S | 0 | 1 | 9 | 1 | 0 | #REF! | 0 | 0 | F | Serviço | Serviço | 1.9.1.0.16. | AGETOP | 85027 | ADAPTADOR P/ENGATE STORZ 2.1/2" X 1.1/2" | Un | 4 | 1 | 4
S | 3 | S | 0 | 1 | 9 | 1 | 0 | #REF! | 0 | 0 | F | Serviço | Serviço | 1.9.1.0.17. | AGETOP | 85031 | REGISTRO GLOBO ANGULAR 2.1/2" | Un | 3 | 1 | 3
S | 3 | S | 0 | 1 | 9 | 1 | 0 | #REF! | 0 | 0 | F | Serviço | Serviço | 1.9.1.0.18. | AGETOP | 85035 | TAMPÃO CEGO COM CORRENTE 2.1/2" | Un | 1 | 1 | 1
S | 3 | S | 0 | 1 | 9 | 1 | 0 | #REF! | 0 | 0 | F | Serviço | Serviço | 1.9.1.0.19. | COMPOSIÇÃO | COMP 078_SEE | TAMPÃO CEGO COM CORRENTE 1 1/2" | UN | 3 | 1 | 3
S | 3 | S | 0 | 1 | 9 | 1 | 0 | #REF! | 0 | 0 | F | Serviço | Serviço | 1.9.1.0.20. | AGETOP | 85037 | TANQUE DE PRESSÃO DE 10 L | Un | 1 | 1 | 1
S | 3 | S | 0 | 1 | 9 | 1 | 0 | #REF! | 0 | 0 | F | Serviço | Serviço | 1.9.1.0.21. | AGETOP | 85039 | PRESSOSTATO 50 A 80 PSI | Un | 1 | 1 | 1
S | 3 | S | 0 | 1 | 9 | 1 | 0 | #REF! | 0 | 0 | F | Serviço | Serviço | 1.9.1.0.22. | AGETOP | 85041 | MANOMETRO - 0 A 10 KG/CM2 | Un | 1 | 1 | 1
S | 3 | S | 0 | 1 | 9 | 1 | 0 | #REF! | 0 | 0 | F | Serviço | Serviço | 1.9.1.0.23. | AGETOP | 85047 | NIPLE DUPLO FERRO GALVANIZADO 2.1/2" | Un | 5 | 1 | 5
S | 3 | S | 0 | 1 | 9 | 1 | 0 | #REF! | 0 | 0 | F | Serviço | Serviço | 1.9.1.0.24. | SINAPI | 92377 | NIPLE, EM FERRO GALVANIZADO, DN 65 (2 1/2"), CONEXÃO ROSQUEADA, INSTALADO EM REDE DE ALIMENTAÇÃO PARA HIDRANTE - FORNECIMENTO E INSTALAÇÃO. AF_12/2015 | UN | 3 | 1 | 3
S | 3 | S | 0 | 1 | 9 | 1 | 0 | #REF! | 0 | 0 | F | Serviço | Serviço | 1.9.1.0.25. | AGETOP | 85077 | VÁLVULA DE RETENÇÃO HORIZONTAL 2.1/2" | Un | 2 | 1 | 2
S | 3 | S | 0 | 1 | 9 | 1 | 0 | #REF! | 0 | 0 | F | Serviço | Serviço | 1.9.1.0.26. | COMPOSIÇÃO | COMP 017_SEE | REDUCAO GIRATÓRIA TIPO STORZ LATAO P/ INST. PREDIAL COMBATE A INCENDIO ENGATE RAPIDO 2.1/2" X 1.1/2" | UN | 3 | 1 | 3
S | 3 | S | 0 | 1 | 9 | 1 | 0 | #REF! | 0 | 0 | F | Serviço | Serviço | 1.9.1.0.27. | COMPOSIÇÃO | COMP 018_SEE | CHAVE DUPLA P/ CONEXÕES TIPO STORZ EM LATÃO ENGATE RÁPIDO 1 1/2" X 2 1/2" | UN | 3 | 1 | 3
S | 3 | S | 0 | 1 | 9 | 1 | 0 | #REF! | 0 | 0 | F | Serviço | Serviço | 1.9.1.0.28. | AGETOP | 80981 | REGISTRO DE ESFERA DIAMETRO 2.1/2" | Un | 1 | 1 | 1
S | 3 | S | 0 | 1 | 9 | 1 | 0 | #REF! | 0 | 0 | F | Serviço | Serviço | 1.9.1.0.29. | COMPOSIÇÃO | COMP 087_SEE | REGISTRO DE GAVETA COM HASTE ASCENDENTE DE BRONZE 2 1/2" | UN | 1 | 1 | 1
S | 3 | S | 0 | 1 | 9 | 1 | 0 | #REF! | 0 | 0 | F | Serviço | Serviço | 1.9.1.0.30. | AGETOP | 85056 | TÊ DE FERRO GALVANIZADO 90º X 2 1/2" | un | 6 | 1 | 6
S | 3 | S | 0 | 1 | 9 | 1 | 0 | #REF! | 0 | 0 | F | Serviço | Serviço | 1.9.1.0.31. | COMPOSIÇÃO | COMP 030_SEE | COTOVELO DE FERRO GALV. 90° X 2 1/2" | UN | 15 | 1 | 15
S | 3 | S | 0 | 1 | 9 | 1 | 0 | #REF! | 0 | 0 | F | Serviço | Serviço | 1.9.1.0.32. | COMPOSIÇÃO | COMP 077_SEE | UNIAO FERRO GALV C/ASSENTO CONICO BRONZE 2 1/2" | UN | 6 | 1 | 6
S | 3 | S | 0 | 1 | 9 | 1 | 0 | #REF! | 0 | 0 | F | Serviço | Serviço | 1.9.1.0.33. | COMPOSIÇÃO | COMP 347_SEE | ADAPTADOR PVC SOLDAVEL, COM FLANGES LIVRES, 75 MM X 2 1/2", PARA CAIXA D' AGUA | UN | 1 | 1 | 1
S | 3 | S | 0 | 1 | 9 | 1 | 0 | #REF! | 0 | 0 | F | Serviço | Serviço | 1.9.1.0.34. | COMPOSIÇÃO | COMP 022_SEE | TAMPÃO FOFO 40X50CM C/INSCRIÇÃO | UN | 1 | 1 | 1
S | 3 | S | 0 | 1 | 9 | 1 | 0 | #REF! | 0 | 0 | F | Serviço | Serviço | 1.9.1.0.35. | COMPOSIÇÃO | COMP 546_SEE | BUJÃO DE REBORDO 2.1/2" | UN | 1 | 1 | 1
S | 3 | S | 0 | 1 | 9 | 1 | 0 | #REF! | 0 | 0 | F | Serviço | Serviço | 1.9.1.0.36. | COMPOSIÇÃO | COMP 186_SEE | BOTOEIRA BOMBA DE INCÊNDIO C/ MARTELO CONVENCIONAL/ ANALÓGICA | UN | 1 | 1 | 1
S | 3 | S | 0 | 1 | 9 | 1 | 0 | #REF! | 0 | 0 | F | Serviço | Serviço | 1.9.1.0.37. | COMPOSIÇÃO | COMP 188_SEE | ACIONADOR MANUAL DE ALARME | UN | 3 | 1 | 3
S | 3 | S | 0 | 1 | 9 | 1 | 0 | #REF! | 0 | 0 | F | Serviço | Serviço | 1.9.1.0.38. | COMPOSIÇÃO | COMP 190_SEE | CENTRAL DE DETECÇÃO E ALARME DE 40 SETORES COM BATERIA | UN | 1 | 1 | 1
S | 3 | S | 0 | 1 | 9 | 1 | 0 | #REF! | 0 | 0 | F | Serviço | Serviço | 1.9.1.0.39. | SINAPI | 97599 | LUMINÁRIA DE EMERGÊNCIA - FORNECIMENTO E INSTALAÇÃO. AF_11/2017 | UN | 14 | 1 | 14
S | 3 | S | 0 | 1 | 9 | 1 | 0 | #REF! | 0 | 0 | F | Serviço | Serviço | 1.9.1.0.40. | COMPOSIÇÃO | COMP 024_SEE | SINALIZADOR FOTOLUMINESCENTE PARA EXTINTOR | UN | 6 | 1 | 6
S | 3 | S | 0 | 1 | 9 | 1 | 0 | #REF! | 0 | 0 | F | Serviço | Serviço | 1.9.1.0.41. | COMPOSIÇÃO | COMP 025_SEE | SINALIZADOR FOTOLUMINESCENTE DE EMERGÊNCIA | UN | 18 | 1 | 18
S | 3 | S | 0 | 1 | 9 | 1 | 0 | #REF! | 0 | 0 | F | Serviço | Serviço | 1.9.1.0.42. | COMPOSIÇÃO | COMP 277_SEE | MARCAÇÃO NO PISO - 1X1 M PARA EXTINTOR | M2 | 6 | 1 | 6
S | 3 | S | 0 | 1 | 9 | 1 | 0 | #REF! | 0 | 0 | F | Serviço | Serviço | 1.9.1.0.43. | COMPOSIÇÃO | COMP 235_SEE | PLACA DE SINALIZAÇÃO EM PVC COD 01 - (300X300) PROIBIDO FUMAR | UN | 1 | 1 | 1
S | 3 | S | 0 | 1 | 9 | 1 | 0 | #REF! | 0 | 0 | F | Serviço | Serviço | 1.9.1.0.44. | COMPOSIÇÃO | COMP 236_SEE | PLACA DE SINALIZAÇÃO EM PVC COD 06 - (300X300) PERIGO INFLAMÁVEL | UN | 1 | 1 | 1
S | 3 | S | 0 | 1 | 9 | 1 | 0 | #REF! | 0 | 0 | F | Serviço | Serviço | 1.9.1.0.45. | COMPOSIÇÃO | COMP 411_SEE | PLACA DE SINALIZAÇÃO EM PVC COD 13 - (316X158) SAÍDA DE EMERGÊNCIA | UN | 1 | 1 | 1
S | 3 | S | 0 | 1 | 9 | 1 | 0 | #REF! | 0 | 0 | F | Serviço | Serviço | 1.9.1.0.46. | COMPOSIÇÃO | COMP 412_SEE | PLACA DE SINALIZAÇÃO EM PVC COD 17 - (316X158) MENSAGEM "SAÍDA" | UN | 1 | 1 | 1
2 | 2 | 2 | 5 | 1 | 10 | 0 | 0 | 0 | 101 | 5 | F | Nível 2 | Nível 2 | 1.10. | AGETOP | 91045 | ALVENARIAS E DIVISÓRIAS | Un |  | 1 | -
3 | 3 | 3 | 2 | 1 | 10 | 1 | 0 | 0 | 4 | 2 | F | Nível 3 | Nível 3 | 1.10.1. | SINAPI |  | ALMOXARIFADO | - |  | 1 | -
S | 3 | S | 0 | 1 | 10 | 1 | 0 | #REF! | 0 | 0 | F | Serviço | Serviço | 1.10.1.0.1. | AGETOP | 100102 | ALVENARIA DE TIJOLO COMUM 1/2 VEZ - ARG. (1CI : 2CH : 8ARML) | m2 | 17.13 | 1 | 17.13
3 | 3 | 3 | 2 | 1 | 10 | 2 | 0 | 0 | 2 | 14 | F | Nível 3 | Nível 3 | 1.10.2. | SINAPI |  | ANTIGA COZINHA (SECRETARIA) | - |  | 1 | -
S | 3 | S | 0 | 1 | 10 | 2 | 0 | #REF! | 0 | 0 | F | Serviço | Serviço | 1.10.2.0.1. | AGETOP | 100102 | ALVENARIA DE TIJOLO COMUM 1/2 VEZ - ARG. (1CI : 2CH : 8ARML) | m2 | 3.06 | 1 | 3.06
2 | 2 | 2 | 2 | 1 | 11 | 0 | 0 | 0 | 96 | 2 | F | Nível 2 | Nível 2 | 1.11. |  |  | ESTRUTURAS METÁLICAS | - |  | 1 | -
S | 2 | S | 0 | 1 | 11 | 0 | 0 | #REF! | 0 | 0 | F | Serviço | Serviço | 1.11.0.0.1. | AGETOP | 150204 | ESTRUTURA METÁLICA CONVENCIONAL EM AÇO DO TIPO MR-250 / ASTM A36 COM FUNDO ANTICORROSIVO | Kg | 396 | 1 | 396
2 | 2 | 2 | 4 | 1 | 12 | 0 | 0 | 0 | 94 | 4 | F | Nível 2 | Nível 2 | 1.12. |  |  | COBERTURAS | - |  | 1 | -
3 | 3 | 3 | 3 | 1 | 12 | 1 | 0 | 0 | 3 | 7 | F | Nível 3 | Nível 3 | 1.12.1. |  |  | CERÂMICA | - |  | 1 | -
4 | 4 | 4 | 2 | 1 | 12 | 1 | 1 | 0 | 2 | 29 | F | Nível 4 | Nível 4 | 1.12.1.1. | SINAPI |  | TELHADO BLOCO 01 | - |  | 1 | -
S | 4 | S | 0 | 1 | 12 | 1 | 1 | #REF! | 0 | 0 | F | Serviço | Serviço | 1.12.1.1.1. | AGETOP | 160100 | COBERTURA COM TELHA AMERICANA RESINADA COR VERMELHA | m2 | 364.83 | 1 | 364.83
2 | 2 | 2 | 8 | 1 | 13 | 0 | 0 | 0 | 90 | 8 | F | Nível 2 | Nível 2 | 1.13. |  |  | ESQUADRIAS METÁLICAS | - |  | 1 | -
3 | 3 | 3 | 3 | 1 | 13 | 1 | 0 | 0 | 7 | 3 | F | Nível 3 | Nível 3 | 1.13.1. | SINAPI |  | ALMOXARIFADO | - |  | 1 | -
S | 3 | S | 0 | 1 | 13 | 1 | 0 | #REF! | 0 | 0 | F | Serviço | Serviço | 1.13.1.0.1. | AGETOP | 180501 | PORTA DE ABRIR EM CHAPA PF-1 C/FERRAGENS | m2 | 1.68 | 1 | 1.68
S | 3 | S | 0 | 1 | 13 | 1 | 0 | #REF! | 0 | 0 | F | Serviço | Serviço | 1.13.1.0.2. | SINAPI | 94562 | JANELA DE AÇO DE CORRER COM 4 FOLHAS PARA VIDRO, COM BATENTE, FERRAGENS E PINTURA ANTICORROSIVA. EXCLUSIVE VIDROS, ALIZAR E CONTRAMARCO. FORNECIMENTO E INSTALAÇÃO. AF_12/2019 | M2 | 5.4 | 1 | 5.4
3 | 3 | 3 | 2 | 1 | 13 | 2 | 0 | 0 | 4 | 2 | F | Nível 3 | Nível 3 | 1.13.2. | SINAPI |  | ANTIGA COZINHA (SECRETARIA) | - |  | 1 | -
S | 3 | S | 0 | 1 | 13 | 2 | 0 | #REF! | 0 | 0 | F | Serviço | Serviço | 1.13.2.0.1. | AGETOP | 180401 | ESQ.DE CORRER CHAPA/VIDRO J9/J10/J12/J13 C/FERRAGENS | m2 | 5.4 | 1 | 5.4
3 | 3 | 3 | 2 | 1 | 13 | 3 | 0 | 0 | 2 | 61 | F | Nível 3 | Nível 3 | 1.13.3. | SINAPI |  | ACESSIBILIDADE | - |  | 1 | -
S | 3 | S | 0 | 1 | 13 | 3 | 0 | #REF! | 0 | 0 | F | Serviço | Serviço | 1.13.3.0.1. | COMPOSIÇÃO | COMP 083_SEE | CORRIMÃO PISO - SEDUC | M | 24.25 | 1 | 24.25
2 | 2 | 2 | 5 | 1 | 14 | 0 | 0 | 0 | 82 | 5 | F | Nível 2 | Nível 2 | 1.14. |  |  | VIDROS | - |  | 1 | -
3 | 3 | 3 | 2 | 1 | 14 | 1 | 0 | 0 | 4 | 2 | F | Nível 3 | Nível 3 | 1.14.1. | SINAPI |  | ALMOXARIFADO | - |  | 1 | -
S | 3 | S | 0 | 1 | 14 | 1 | 0 | #REF! | 0 | 0 | F | Serviço | Serviço | 1.14.1.0.1. | SINAPI | 72117 | VIDRO LISO COMUM TRANSPARENTE, ESPESSURA 4MM | M2 | 5.4 | 1 | 5.4
3 | 3 | 3 | 2 | 1 | 14 | 2 | 0 | 0 | 2 | 9 | F | Nível 3 | Nível 3 | 1.14.2. | SINAPI |  | ANTIGA COZINHA (SECRETARIA) | - |  | 1 | -
S | 3 | S | 0 | 1 | 14 | 2 | 0 | #REF! | 0 | 0 | F | Serviço | Serviço | 1.14.2.0.1. | SINAPI | 72117 | VIDRO LISO COMUM TRANSPARENTE, ESPESSURA 4MM | M2 | 5.4 | 1 | 5.4
2 | 2 | 2 | 10 | 1 | 15 | 0 | 0 | 0 | 77 | 10 | F | Nível 2 | Nível 2 | 1.15. |  |  | REVESTIMENTO DE PAREDE | - |  | 1 | -
3 | 3 | 3 | 3 | 1 | 15 | 1 | 0 | 0 | 9 | 3 | F | Nível 3 | Nível 3 | 1.15.1. | SINAPI |  | ALMOXARIFADO | - |  | 1 | -
S | 3 | S | 0 | 1 | 15 | 1 | 0 | #REF! | 0 | 0 | F | Serviço | Serviço | 1.15.1.0.1. | SINAPI | 87904 | CHAPISCO APLICADO EM ALVENARIA (COM PRESENÇA DE VÃOS) E ESTRUTURAS DE CONCRETO DE FACHADA, COM COLHER DE PEDREIRO. ARGAMASSA TRAÇO 1:3 COM PREPARO MANUAL. AF_06/2014 | M2 | 34.26 | 1 | 34.26
S | 3 | S | 0 | 1 | 15 | 1 | 0 | #REF! | 0 | 0 | F | Serviço | Serviço | 1.15.1.0.2. | SINAPI | 87547 | MASSA ÚNICA, PARA RECEBIMENTO DE PINTURA, EM ARGAMASSA TRAÇO 1:2:8, PREPARO MECÂNICO COM BETONEIRA 400L, APLICADA MANUALMENTE EM FACES INTERNAS DE PAREDES, ESPESSURA DE 10MM, COM EXECUÇÃO DE TALISCAS. AF_06/2014 | M2 | 34.26 | 1 | 34.26
3 | 3 | 3 | 3 | 1 | 15 | 2 | 0 | 0 | 6 | 3 | F | Nível 3 | Nível 3 | 1.15.2. | SINAPI |  | ANTIGA SECRETARIA (DIRETORIA) | - |  | 1 | -
S | 3 | S | 0 | 1 | 15 | 2 | 0 | #REF! | 0 | 0 | F | Serviço | Serviço | 1.15.2.0.1. | SINAPI | 87553 | EMBOÇO, PARA RECEBIMENTO DE CERÂMICA, EM ARGAMASSA TRAÇO 1:2:8, PREPARO MECÂNICO COM BETONEIRA 400L, APLICADO MANUALMENTE EM FACES INTERNAS DE PAREDES, PARA AMBIENTE COM ÁREA MAIOR QUE 10M2, ESPESSURA DE 10MM, COM EXECUÇÃO DE TALISCAS. AF_06/2014 | M2 | 21.72 | 1 | 21.72
S | 3 | S | 0 | 1 | 15 | 2 | 0 | #REF! | 0 | 0 | F | Serviço | Serviço | 1.15.2.0.2. | SINAPI | 87273 | REVESTIMENTO CERÂMICO PARA PAREDES INTERNAS COM PLACAS TIPO ESMALTADA EXTRA DE DIMENSÕES 33X45 CM APLICADAS EM AMBIENTES DE ÁREA MAIOR QUE 5 M² NA ALTURA INTEIRA DAS PAREDES. AF_06/2014 | M2 | 21.72 | 1 | 21.72
3 | 3 | 3 | 3 | 1 | 15 | 3 | 0 | 0 | 3 | 47 | F | Nível 3 | Nível 3 | 1.15.3. | SINAPI |  | ANTIGA COZINHA (SECRETARIA) | - |  | 1 | -
S | 3 | S | 0 | 1 | 15 | 3 | 0 | #REF! | 0 | 0 | F | Serviço | Serviço | 1.15.3.0.1. | SINAPI | 87904 | CHAPISCO APLICADO EM ALVENARIA (COM PRESENÇA DE VÃOS) E ESTRUTURAS DE CONCRETO DE FACHADA, COM COLHER DE PEDREIRO. ARGAMASSA TRAÇO 1:3 COM PREPARO MANUAL. AF_06/2014 | M2 | 6.12 | 1 | 6.12
S | 3 | S | 0 | 1 | 15 | 3 | 0 | #REF! | 0 | 0 | F | Serviço | Serviço | 1.15.3.0.2. | SINAPI | 87547 | MASSA ÚNICA, PARA RECEBIMENTO DE PINTURA, EM ARGAMASSA TRAÇO 1:2:8, PREPARO MECÂNICO COM BETONEIRA 400L, APLICADA MANUALMENTE EM FACES INTERNAS DE PAREDES, ESPESSURA DE 10MM, COM EXECUÇÃO DE TALISCAS. AF_06/2014 | M2 | 6.12 | 1 | 6.12
2 | 2 | 2 | 17 | 1 | 16 | 0 | 0 | 0 | 67 | 17 | F | Nível 2 | Nível 2 | 1.16. |  |  | REVESTIMENTO DE PISO | - |  | 1 | -
3 | 3 | 3 | 5 | 1 | 16 | 1 | 0 | 0 | 16 | 5 | F | Nível 3 | Nível 3 | 1.16.1. |  |  | LASTRO | - |  | 1 | -
4 | 4 | 4 | 2 | 1 | 16 | 1 | 1 | 0 | 4 | 2 | F | Nível 4 | Nível 4 | 1.16.1.1. | AGETOP | 220101 | ALMOXARIFADO | m2 |  | 1 | -
S | 4 | S | 0 | 1 | 16 | 1 | 1 | #REF! | 0 | 0 | F | Serviço | Serviço | 1.16.1.1.1. | AGETOP | 220101 | LASTRO DE CONCRETO REGULARIZADO IMPERMEABILIZADO 1:3:6 ESP=5CM (BASE) | m2 | 57.78 | 1 | 57.78
4 | 4 | 4 | 2 | 1 | 16 | 1 | 2 | 0 | 2 | 54 | F | Nível 4 | Nível 4 | 1.16.1.2. | SINAPI |  | PISO GERAL | - |  | 1 | -
S | 4 | S | 0 | 1 | 16 | 1 | 2 | #REF! | 0 | 0 | F | Serviço | Serviço | 1.16.1.2.1. | AGETOP | 220101 | LASTRO DE CONCRETO REGULARIZADO IMPERMEABILIZADO 1:3:6 ESP=5CM (BASE) | m2 | 275.65 | 1 | 275.65
3 | 3 | 3 | 7 | 1 | 16 | 2 | 0 | 0 | 11 | 7 | F | Nível 3 | Nível 3 | 1.16.2. |  |  | GRANITINA | - |  | 1 | -
4 | 4 | 4 | 3 | 1 | 16 | 2 | 1 | 0 | 6 | 3 | F | Nível 4 | Nível 4 | 1.16.2.1. | SINAPI |  | ALMOXARIFADO | - |  | 1 | -
S | 4 | S | 0 | 1 | 16 | 2 | 1 | #REF! | 0 | 0 | F | Serviço | Serviço | 1.16.2.1.1. | SINAPI | 84191 | PISO EM GRANILITE, MARMORITE OU GRANITINA ESPESSURA 8 MM, INCLUSO JUNTAS DE DILATACAO PLASTICAS | M2 | 59.61 | 1 | 59.61
S | 4 | S | 0 | 1 | 16 | 2 | 1 | #REF! | 0 | 0 | F | Serviço | Serviço | 1.16.2.1.2. | AGETOP | 221104 | RASPAGEM E APLICAÇÃO RESINA ACRÍLICA DUAS DEMÃOS | m2 | 59.61 | 1 | 59.61
4 | 4 | 4 | 3 | 1 | 16 | 2 | 2 | 0 | 3 | 48 | F | Nível 4 | Nível 4 | 1.16.2.2. | SINAPI |  | PISO GERAL | - |  | 1 | -
S | 4 | S | 0 | 1 | 16 | 2 | 2 | #REF! | 0 | 0 | F | Serviço | Serviço | 1.16.2.2.1. | SINAPI | 84191 | PISO EM GRANILITE, MARMORITE OU GRANITINA ESPESSURA 8 MM, INCLUSO JUNTAS DE DILATACAO PLASTICAS | M2 | 285.94 | 1 | 285.94
S | 4 | S | 0 | 1 | 16 | 2 | 2 | #REF! | 0 | 0 | F | Serviço | Serviço | 1.16.2.2.2. | AGETOP | 221104 | RASPAGEM E APLICAÇÃO RESINA ACRÍLICA DUAS DEMÃOS | m2 | 285.94 | 1 | 285.94
3 | 3 | 3 | 4 | 1 | 16 | 3 | 0 | 0 | 4 | 31 | F | Nível 3 | Nível 3 | 1.16.3. |  |  | PODOTÁTIL | - |  | 1 | -
4 | 4 | 4 | 3 | 1 | 16 | 3 | 1 | 0 | 3 | 14 | F | Nível 4 | Nível 4 | 1.16.3.1. | SINAPI |  | ACESSIBILIDADE | - |  | 1 | -
S | 4 | S | 0 | 1 | 16 | 3 | 1 | #REF! | 0 | 0 | F | Serviço | Serviço | 1.16.3.1.1. | AGETOP | 221126 | PISO DE LADRILHO HIDRÁULICO COLORIDO MODELO TÁTIL ( ALERTA OU DIRECIONAL) SEM LASTRO | m2 | 72.12 | 1 | 72.12
S | 4 | S | 0 | 1 | 16 | 3 | 1 | #REF! | 0 | 0 | F | Serviço | Serviço | 1.16.3.1.2. | AGETOP | 221120 | PISO DE BORRACHA COLORIDO MODELO TÁTIL ( ALERTA OU DIRECIONAL) INCLUSO CONTRAPISO (1CI:3ARML) C/ E=2CM E NATA DE CIMENTO | m2 | 3.17 | 1 | 3.17
2 | 2 | 2 | 6 | 1 | 17 | 0 | 0 | 0 | 50 | 6 | F | Nível 2 | Nível 2 | 1.17. |  |  | ADMINISTRAÇÃO | - |  | 1 | -
3 | 3 | 3 | 3 | 1 | 17 | 1 | 0 | 0 | 5 | 3 | F | Nível 3 | Nível 3 | 1.17.1. |  |  | MENSALISTAS | - |  | 1 | -
S | 3 | S | 0 | 1 | 17 | 1 | 0 | #REF! | 0 | 0 | F | Serviço | Serviço | 1.17.1.0.1. | SINAPI | 90778 | ENGENHEIRO CIVIL DE OBRA PLENO COM ENCARGOS COMPLEMENTARES | H | 660 | 1 | 660
S | 3 | S | 0 | 1 | 17 | 1 | 0 | #REF! | 0 | 0 | F | Serviço | Serviço | 1.17.1.0.2. | SINAPI | 90776 | ENCARREGADO GERAL COM ENCARGOS COMPLEMENTARES | H | 1320 | 1 | 1320
3 | 3 | 3 | 2 | 1 | 17 | 2 | 0 | 0 | 2 | 19 | F | Nível 3 | Nível 3 | 1.17.2. |  |  | LAUDO DE ESTANQUEIDADE | - |  | 1 | -
S | 3 | S | 0 | 1 | 17 | 2 | 0 | #REF! | 0 | 0 | F | Serviço | Serviço | 1.17.2.0.1. | SINAPI | 90778 | ENGENHEIRO CIVIL DE OBRA PLENO COM ENCARGOS COMPLEMENTARES | H | 16 | 1 | 16
2 | 2 | 2 | 40 | 1 | 18 | 0 | 0 | 0 | 44 | 40 | F | Nível 2 | Nível 2 | 1.18. |  |  | PINTURA | - |  | 1 | -
3 | 3 | 3 | 8 | 1 | 18 | 1 | 0 | 0 | 39 | 8 | F | Nível 3 | Nível 3 | 1.18.1. |  |  | ESMALTE SINTÉTICO | - |  | 1 | -
4 | 4 | 4 | 3 | 1 | 18 | 1 | 1 | 0 | 7 | 3 | F | Nível 4 | Nível 4 | 1.18.1.1. | SINAPI |  | ALMOXARIFADO | - |  | 1 | -
S | 4 | S | 0 | 1 | 18 | 1 | 1 | #REF! | 0 | 0 | F | Serviço | Serviço | 1.18.1.1.1. | SINAPI | 88497 | APLICAÇÃO E LIXAMENTO DE MASSA LÁTEX EM PAREDES, DUAS DEMÃOS. AF_06/2014 | M2 | 19.65 | 1 | 19.65
S | 4 | S | 0 | 1 | 18 | 1 | 1 | #REF! | 0 | 0 | F | Serviço | Serviço | 1.18.1.1.2. | AGETOP | 261550 | PINT.ESMALTE SINT.PAREDES - 2 DEM.C/SELADOR | m2 | 39.3 | 1 | 39.3
4 | 4 | 4 | 4 | 1 | 18 | 1 | 2 | 0 | 4 | 30 | F | Nível 4 | Nível 4 | 1.18.1.2. | SINAPI |  | PINTURA GERAL | - |  | 1 | -
S | 4 | S | 0 | 1 | 18 | 1 | 2 | #REF! | 0 | 0 | F | Serviço | Serviço | 1.18.1.2.1. | SINAPI | 88497 | APLICAÇÃO E LIXAMENTO DE MASSA LÁTEX EM PAREDES, DUAS DEMÃOS. AF_06/2014 | M2 | 110.295 | 1 | 110.295
S | 4 | S | 0 | 1 | 18 | 1 | 2 | #REF! | 0 | 0 | F | Serviço | Serviço | 1.18.1.2.2. | AGETOP | 261550 | PINT.ESMALTE SINT.PAREDES - 2 DEM.C/SELADOR | m2 | 220.59 | 1 | 220.59
S | 4 | S | 0 | 1 | 18 | 1 | 2 | #REF! | 0 | 0 | F | Serviço | Serviço | 1.18.1.2.3. | AGETOP | 260104 | REMOCAO DE PINTURA ANTIGA A LATEX | m2 | 110.295 | 1 | 110.295
3 | 3 | 3 | 8 | 1 | 18 | 2 | 0 | 0 | 31 | 8 | F | Nível 3 | Nível 3 | 1.18.2. | AGETOP |  | LÁTEX ACRÍLICA | - |  | 1 | -
4 | 4 | 4 | 4 | 1 | 18 | 2 | 1 | 0 | 7 | 4 | F | Nível 4 | Nível 4 | 1.18.2.1. | SINAPI |  | PINTURA GERAL | - |  | 1 | -
S | 4 | S | 0 | 1 | 18 | 2 | 1 | #REF! | 0 | 0 | F | Serviço | Serviço | 1.18.2.1.1. | SINAPI | 88497 | APLICAÇÃO E LIXAMENTO DE MASSA LÁTEX EM PAREDES, DUAS DEMÃOS. AF_06/2014 | M2 | 110.295 | 1 | 110.295
S | 4 | S | 0 | 1 | 18 | 2 | 1 | #REF! | 0 | 0 | F | Serviço | Serviço | 1.18.2.1.2. | SINAPI | 88489 | APLICAÇÃO MANUAL DE PINTURA COM TINTA LÁTEX ACRÍLICA EM PAREDES, DUAS DEMÃOS. AF_06/2014 | M2 | 220.59 | 1 | 220.59
S | 4 | S | 0 | 1 | 18 | 2 | 1 | #REF! | 0 | 0 | F | Serviço | Serviço | 1.18.2.1.3. | AGETOP | 260104 | REMOCAO DE PINTURA ANTIGA A LATEX | m2 | 220.59 | 1 | 220.59
4 | 4 | 4 | 3 | 1 | 18 | 2 | 2 | 0 | 3 | 21 | F | Nível 4 | Nível 4 | 1.18.2.2. | SINAPI |  | ALMOXARIFADO | - |  | 1 | -
S | 4 | S | 0 | 1 | 18 | 2 | 2 | #REF! | 0 | 0 | F | Serviço | Serviço | 1.18.2.2.1. | SINAPI | 88497 | APLICAÇÃO E LIXAMENTO DE MASSA LÁTEX EM PAREDES, DUAS DEMÃOS. AF_06/2014 | M2 | 19.65 | 1 | 19.65
S | 4 | S | 0 | 1 | 18 | 2 | 2 | #REF! | 0 | 0 | F | Serviço | Serviço | 1.18.2.2.2. | SINAPI | 88489 | APLICAÇÃO MANUAL DE PINTURA COM TINTA LÁTEX ACRÍLICA EM PAREDES, DUAS DEMÃOS. AF_06/2014 | M2 | 39.3 | 1 | 39.3
3 | 3 | 3 | 4 | 1 | 18 | 3 | 0 | 0 | 23 | 4 | F | Nível 3 | Nível 3 | 1.18.3. | AGETOP |  | TETO | - |  | 1 | -
S | 3 | S | 0 | 1 | 18 | 3 | 0 | #REF! | 0 | 0 | F | Serviço | Serviço | 1.18.3.0.1. | AGETOP | 260104 | REMOCAO DE PINTURA ANTIGA A LATEX | m2 | 82.5 | 1 | 82.5
S | 3 | S | 0 | 1 | 18 | 3 | 0 | #REF! | 0 | 0 | F | Serviço | Serviço | 1.18.3.0.2. | SINAPI | 88496 | APLICAÇÃO E LIXAMENTO DE MASSA LÁTEX EM TETO, DUAS DEMÃOS. AF_06/2014 | M2 | 82.5 | 1 | 82.5
S | 3 | S | 0 | 1 | 18 | 3 | 0 | #REF! | 0 | 0 | F | Serviço | Serviço | 1.18.3.0.3. | SINAPI | 88486 | APLICAÇÃO MANUAL DE PINTURA COM TINTA LÁTEX PVA EM TETO, DUAS DEMÃOS. AF_06/2014 | M2 | 275.65 | 1 | 275.65
3 | 3 | 3 | 6 | 1 | 18 | 4 | 0 | 0 | 19 | 6 | F | Nível 3 | Nível 3 | 1.18.4. | AGETOP |  | EXTERNA | - |  | 1 | -
4 | 4 | 4 | 2 | 1 | 18 | 4 | 1 | 0 | 5 | 2 | F | Nível 4 | Nível 4 | 1.18.4.1. | SINAPI |  | ALMOXARIFADO | - |  | 1 | -
S | 4 | S | 0 | 1 | 18 | 4 | 1 | #REF! | 0 | 0 | F | Serviço | Serviço | 1.18.4.1.1. | SINAPI | 88489 | APLICAÇÃO MANUAL DE PINTURA COM TINTA LÁTEX ACRÍLICA EM PAREDES, DUAS DEMÃOS. AF_06/2014 | M2 | 78.6 | 1 | 78.6
4 | 4 | 4 | 3 | 1 | 18 | 4 | 2 | 0 | 3 | 11 | F | Nível 4 | Nível 4 | 1.18.4.2. | SINAPI | 88489 | PINTURA GERAL | M2 |  | 1 | -
S | 4 | S | 0 | 1 | 18 | 4 | 2 | #REF! | 0 | 0 | F | Serviço | Serviço | 1.18.4.2.1. | AGETOP | 260104 | REMOCAO DE PINTURA ANTIGA A LATEX | m2 | 98.42 | 1 | 98.42
S | 4 | S | 0 | 1 | 18 | 4 | 2 | #REF! | 0 | 0 | F | Serviço | Serviço | 1.18.4.2.2. | AGETOP | 261000 | PINTURA LATEX ACRILICA 2 DEMAOS C/SELADOR | m2 | 196.84 | 1 | 196.84
3 | 3 | 3 | 3 | 1 | 18 | 5 | 0 | 0 | 13 | 3 | F | Nível 3 | Nível 3 | 1.18.5. | AGETOP |  | ESQUADRIAS EXISTENTES | - |  | 1 | -
S | 3 | S | 0 | 1 | 18 | 5 | 0 | #REF! | 0 | 0 | F | Serviço | Serviço | 1.18.5.0.1. | AGETOP | 260105 | REMOCAO DE PINTURA ANTIGA A OLEO OU ESMALTE | m2 | 131.7 | 1 | 131.7
S | 3 | S | 0 | 1 | 18 | 5 | 0 | #REF! | 0 | 0 | F | Serviço | Serviço | 1.18.5.0.2. | SINAPI | 73924/3 | PINTURA ESMALTE FOSCO, DUAS DEMAOS, SOBRE SUPERFICIE METALICA | M2 | 131.7 | 1 | 131.7
3 | 3 | 3 | 7 | 1 | 18 | 6 | 0 | 0 | 10 | 7 | F | Nível 3 | Nível 3 | 1.18.6. | AGETOP |  | ESQUADRIAS NOVAS | - |  | 1 | -
4 | 4 | 4 | 2 | 1 | 18 | 6 | 1 | 0 | 6 | 2 | F | Nível 4 | Nível 4 | 1.18.6.1. | SINAPI |  | ANTIGA COZINHA (SECRETARIA) | - |  | 1 | -
S | 4 | S | 0 | 1 | 18 | 6 | 1 | #REF! | 0 | 0 | F | Serviço | Serviço | 1.18.6.1.1. | SINAPI | 74145/1 | PINTURA ESMALTE FOSCO, DUAS DEMAOS, SOBRE SUPERFICIE METALICA, INCLUSO UMA DEMAO DE FUNDO ANTICORROSIVO. UTILIZACAO DE REVOLVER ( AR-COMPRIMIDO). | M2 | 10.8 | 1 | 10.8
4 | 4 | 4 | 2 | 1 | 18 | 6 | 2 | 0 | 4 | 2 | F | Nível 4 | Nível 4 | 1.18.6.2. | SINAPI |  | ALMOXARIFADO | - |  | 1 | -
S | 4 | S | 0 | 1 | 18 | 6 | 2 | #REF! | 0 | 0 | F | Serviço | Serviço | 1.18.6.2.1. | SINAPI | 74145/1 | PINTURA ESMALTE FOSCO, DUAS DEMAOS, SOBRE SUPERFICIE METALICA, INCLUSO UMA DEMAO DE FUNDO ANTICORROSIVO. UTILIZACAO DE REVOLVER ( AR-COMPRIMIDO). | M2 | 15.84 | 1 | 15.84
4 | 4 | 4 | 2 | 1 | 18 | 6 | 3 | 0 | 2 | #N/A | F | Nível 4 | Nível 4 | 1.18.6.3. | SINAPI |  | PINTURA DA GRELHA | - |  | 1 | -
S | 4 | S | 0 | 1 | 18 | 6 | 3 | #REF! | 0 | 0 | F | Serviço | Serviço | 1.18.6.3.1. | SINAPI | 74145/1 | PINTURA ESMALTE FOSCO, DUAS DEMAOS, SOBRE SUPERFICIE METALICA, INCLUSO UMA DEMAO DE FUNDO ANTICORROSIVO. UTILIZACAO DE REVOLVER ( AR-COMPRIMIDO). | M2 | 38.46 | 1 | 38.46
3 | 3 | 3 | 3 | 1 | 18 | 7 | 0 | 0 | 3 | #N/A | F | Nível 3 | Nível 3 | 1.18.7. | AGETOP |  | ESTRUTURA METÁLICA | - |  | 1 | -
4 | 4 | 4 | 2 | 1 | 18 | 7 | 1 | 0 | 2 | #N/A | F | Nível 4 | Nível 4 | 1.18.7.1. | SINAPI |  | TELHADO BLOCO 01 | - |  | 1 | -
S | 4 | S | 0 | 1 | 18 | 7 | 1 | #REF! | 0 | 0 | F | Serviço | Serviço | 1.18.7.1.1. | SINAPI | 74145/1 | PINTURA ESMALTE FOSCO, DUAS DEMAOS, SOBRE SUPERFICIE METALICA, INCLUSO UMA DEMAO DE FUNDO ANTICORROSIVO. UTILIZACAO DE REVOLVER ( AR-COMPRIMIDO). | M2 | 364.83 | 1 | 364.83
2 | 2 | 2 | 4 | 1 | 19 | 0 | 0 | 0 | 4 | #N/A | F | Nível 2 | Nível 2 | 1.19. |  |  | DIVERSOS | - |  | 1 | -
S | 2 | S | 0 | 1 | 19 | 0 | 0 | #REF! | 0 | 0 | F | Serviço | Serviço | 1.19.0.0.1. | AGETOP | 271417 | CANALETA CONCRETO DESEMPENADO 5 CM PD.GOINFRA | m | 64.1 | 1 | 64.1
S | 2 | S | 0 | 1 | 19 | 0 | 0 | #REF! | 0 | 0 | F | Serviço | Serviço | 1.19.0.0.2. | AGETOP | 180323 | GRELHA PADRÃO GOINFRA DE FERRO CHATO COM BERÇO (ESPAÇAMENTO ENTRE FACES = 1,5CM - NBR 9050 ACESSIBILIDADE) | m2 | 25.64 | 1 | 25.64
S | 2 | S | 0 | 1 | 19 | 0 | 0 | #REF! | 0 | 0 | F | Serviço | Serviço | 1.19.0.0.3. | AGETOP | 270501 | LIMPEZA FINAL DE OBRA - (OBRAS CIVIS) | m2 | 299 | 1 | 299
1 | 1 | 1 | 146 | 2 | 0 | 0 | 0 | 0 | 928 | 146 | F | Nível 1 | Nível 1 | 2. | SINAPI |  | BLOCO 02 SALAS PADRÃO SEDUC 2017 - LAJE | UN | 4 | 4 | 4
2 | 2 | 2 | 2 | 2 | 1 | 0 | 0 | 0 | 145 | 2 | F | Nível 2 | Nível 2 | 2.1. | SINAPI |  | SERVIÇOS PRELIMINARES | - |  | 4 | -
S | 2 | S | 0 | 2 | 1 | 0 | 0 | #REF! | 0 | 0 | F | Serviço | Serviço | 2.1.0.0.1. | AGETOP | 20701 | LOCAÇÃO DA OBRA, EXECUÇÃO DE GABARITO SEM REAPROVEITAMENTO, INCLUSO PINTURA (FACE INTERNA DO RIPÃO 15CM) E PIQUETE COM TESTEMUNHA | m2 | 127.26 | 4 | 509.04
2 | 2 | 2 | 3 | 2 | 2 | 0 | 0 | 0 | 143 | 3 | F | Nível 2 | Nível 2 | 2.2. | SINAPI |  | TRANSPORTES | - |  | 4 | -
S | 2 | S | 0 | 2 | 2 | 0 | 0 | #REF! | 0 | 0 | F | Serviço | Serviço | 2.2.0.0.1. | SINAPI | 72897 | CARGA MANUAL DE ENTULHO EM CAMINHAO BASCULANTE 6 M3 | M3 | 8.9 | 4 | 35.6
S | 2 | S | 0 | 2 | 2 | 0 | 0 | #REF! | 0 | 0 | F | Serviço | Serviço | 2.2.0.0.2. | SINAPI | 72900 | TRANSPORTE DE ENTULHO COM CAMINHAO BASCULANTE 6 M3, RODOVIA PAVIMENTADA, DMT 0,5 A 1,0 KM | M3 | 8.9 | 4 | 35.6
2 | 2 | 2 | 7 | 2 | 3 | 0 | 0 | 0 | 140 | 7 | F | Nível 2 | Nível 2 | 2.3. | SINAPI |  | SERVIÇO EM TERRA | - |  | 4 | -
3 | 3 | 3 | 3 | 2 | 3 | 1 | 0 | 0 | 6 | 3 | F | Nível 3 | Nível 3 | 2.3.1. | SINAPI |  | SPDA | - |  | 4 | -
S | 3 | S | 0 | 2 | 3 | 1 | 0 | #REF! | 0 | 0 | F | Serviço | Serviço | 2.3.1.0.1. | SINAPI | 93358 | ESCAVAÇÃO MANUAL DE VALA COM PROFUNDIDADE MENOR OU IGUAL A 1,30 M. AF_03/2016 | M3 | 6.6 | 4 | 26.4
S | 3 | S | 0 | 2 | 3 | 1 | 0 | #REF! | 0 | 0 | F | Serviço | Serviço | 2.3.1.0.2. | AGETOP | 40902 | REATERRO COM APILOAMENTO | m3 | 6.6 | 4 | 26.4
3 | 3 | 3 | 3 | 2 | 3 | 2 | 0 | 0 | 3 | 37 | F | Nível 3 | Nível 3 | 2.3.2. | SINAPI |  | OUTROS | - |  | 4 | -
S | 3 | S | 0 | 2 | 3 | 2 | 0 | #REF! | 0 | 0 | F | Serviço | Serviço | 2.3.2.0.1. | AGETOP | 41140 | REGULARIZAÇÃO DO TERRENO SEM APILOAMENTO COM TRANSPORTE MANUAL DA TERRA ESCAVADA | m2 | 127.26 | 4 | 509.04
S | 3 | S | 0 | 2 | 3 | 2 | 0 | #REF! | 0 | 0 | F | Serviço | Serviço | 2.3.2.0.2. | AGETOP | 41002 | APILOAMENTO | m2 | 127.26 | 4 | 509.04
2 | 2 | 2 | 19 | 2 | 4 | 0 | 0 | 0 | 133 | 19 | F | Nível 2 | Nível 2 | 2.4. | SINAPI |  | FUNDAÇÕES E SONDAGENS | - |  | 4 | -
3 | 3 | 3 | 10 | 2 | 4 | 1 | 0 | 0 | 18 | 10 | F | Nível 3 | Nível 3 | 2.4.1. | SINAPI |  | ESTACAS E BLOCOS | - |  | 4 | -
S | 3 | S | 0 | 2 | 4 | 1 | 0 | #REF! | 0 | 0 | F | Serviço | Serviço | 2.4.1.0.1. | SINAPI | 98230 | ESTACA BROCA DE CONCRETO, DIÂMETRO DE 30 CM, PROFUNDIDADE DE ATÉ 3 M, ESCAVAÇÃO MANUAL COM TRADO CONCHA, NÃO ARMADA. AF_03/2018 | M | 75.5 | 4 | 302
S | 3 | S | 0 | 2 | 4 | 1 | 0 | #REF! | 0 | 0 | F | Serviço | Serviço | 2.4.1.0.2. | SINAPI | 96522 | ESCAVAÇÃO MANUAL PARA BLOCO DE COROAMENTO OU SAPATA, SEM PREVISÃO DE FÔRMA. AF_06/2017 | M3 | 2.41 | 4 | 9.64
S | 3 | S | 0 | 2 | 4 | 1 | 0 | #REF! | 0 | 0 | F | Serviço | Serviço | 2.4.1.0.3. | SINAPI | 96995 | REATERRO MANUAL APILOADO COM SOQUETE. AF_10/2017 | M3 | 0.21 | 4 | 0.84
S | 3 | S | 0 | 2 | 4 | 1 | 0 | #REF! | 0 | 0 | F | Serviço | Serviço | 2.4.1.0.4. | SINAPI | 94963 | CONCRETO FCK = 15MPA, TRAÇO 1:3,4:3,5 (CIMENTO/ AREIA MÉDIA/ BRITA 1) - PREPARO MECÂNICO COM BETONEIRA 400 L. AF_07/2016 | M3 | 2.2 | 4 | 8.8
S | 3 | S | 0 | 2 | 4 | 1 | 0 | #REF! | 0 | 0 | F | Serviço | Serviço | 2.4.1.0.5. | SINAPI | 74157/4 | LANCAMENTO/APLICACAO MANUAL DE CONCRETO EM FUNDACOES | M3 | 2.2 | 4 | 8.8
S | 3 | S | 0 | 2 | 4 | 1 | 0 | #REF! | 0 | 0 | F | Serviço | Serviço | 2.4.1.0.6. | SINAPI | 96544 | ARMAÇÃO DE BLOCO, VIGA BALDRAME OU SAPATA UTILIZANDO AÇO CA-50 DE 6,3 MM - MONTAGEM. AF_06/2017 | KG | 42.63 | 4 | 170.52
S | 3 | S | 0 | 2 | 4 | 1 | 0 | #REF! | 0 | 0 | F | Serviço | Serviço | 2.4.1.0.7. | SINAPI | 96545 | ARMAÇÃO DE BLOCO, VIGA BALDRAME OU SAPATA UTILIZANDO AÇO CA-50 DE 8 MM - MONTAGEM. AF_06/2017 | KG | 96.7 | 4 | 386.8
S | 3 | S | 0 | 2 | 4 | 1 | 0 | #REF! | 0 | 0 | F | Serviço | Serviço | 2.4.1.0.8. | SINAPI | 96546 | ARMAÇÃO DE BLOCO, VIGA BALDRAME OU SAPATA UTILIZANDO AÇO CA-50 DE 10 MM - MONTAGEM. AF_06/2017 | KG | 71.06 | 4 | 284.24
S | 3 | S | 0 | 2 | 4 | 1 | 0 | #REF! | 0 | 0 | F | Serviço | Serviço | 2.4.1.0.9. | SINAPI | 96543 | ARMAÇÃO DE BLOCO, VIGA BALDRAME E SAPATA UTILIZANDO AÇO CA-60 DE 5 MM - MONTAGEM. AF_06/2017 | KG | 29.99 | 4 | 119.96
3 | 3 | 3 | 8 | 2 | 4 | 2 | 0 | 0 | 8 | 23 | F | Nível 3 | Nível 3 | 2.4.2. | SINAPI |  | VIGAS BALDRAMES | - |  | 4 | -
S | 3 | S | 0 | 2 | 4 | 2 | 0 | #REF! | 0 | 0 | F | Serviço | Serviço | 2.4.2.0.1. | SINAPI | 96527 | ESCAVAÇÃO MANUAL DE VALA PARA VIGA BALDRAME, COM PREVISÃO DE FÔRMA. AF_06/2017 | M3 | 0.6 | 4 | 2.4
S | 3 | S | 0 | 2 | 4 | 2 | 0 | #REF! | 0 | 0 | F | Serviço | Serviço | 2.4.2.0.2. | SINAPI | 96995 | REATERRO MANUAL APILOADO COM SOQUETE. AF_10/2017 | M3 | 2.4 | 4 | 9.6
S | 3 | S | 0 | 2 | 4 | 2 | 0 | #REF! | 0 | 0 | F | Serviço | Serviço | 2.4.2.0.3. | AGETOP | 60191 | FORMA DE TABUA CINTA BALDRAME U=8 VEZES | m2 | 42.79 | 4 | 171.16
S | 3 | S | 0 | 2 | 4 | 2 | 0 | #REF! | 0 | 0 | F | Serviço | Serviço | 2.4.2.0.4. | SINAPI | 94963 | CONCRETO FCK = 15MPA, TRAÇO 1:3,4:3,5 (CIMENTO/ AREIA MÉDIA/ BRITA 1) - PREPARO MECÂNICO COM BETONEIRA 400 L. AF_07/2016 | M3 | 3 | 4 | 12
S | 3 | S | 0 | 2 | 4 | 2 | 0 | #REF! | 0 | 0 | F | Serviço | Serviço | 2.4.2.0.5. | SINAPI | 74157/4 | LANCAMENTO/APLICACAO MANUAL DE CONCRETO EM FUNDACOES | M3 | 3 | 4 | 12
S | 3 | S | 0 | 2 | 4 | 2 | 0 | #REF! | 0 | 0 | F | Serviço | Serviço | 2.4.2.0.6. | SINAPI | 96545 | ARMAÇÃO DE BLOCO, VIGA BALDRAME OU SAPATA UTILIZANDO AÇO CA-50 DE 8 MM - MONTAGEM. AF_06/2017 | KG | 123.12 | 4 | 492.48
S | 3 | S | 0 | 2 | 4 | 2 | 0 | #REF! | 0 | 0 | F | Serviço | Serviço | 2.4.2.0.7. | SINAPI | 96543 | ARMAÇÃO DE BLOCO, VIGA BALDRAME E SAPATA UTILIZANDO AÇO CA-60 DE 5 MM - MONTAGEM. AF_06/2017 | KG | 66.91 | 4 | 267.64
2 | 2 | 2 | 17 | 2 | 5 | 0 | 0 | 0 | 114 | 17 | F | Nível 2 | Nível 2 | 2.5. | SINAPI |  | ESTRUTURA | - |  | 4 | -
3 | 3 | 3 | 6 | 2 | 5 | 1 | 0 | 0 | 16 | 6 | F | Nível 3 | Nível 3 | 2.5.1. | SINAPI |  | PILARES | - |  | 4 | -
S | 3 | S | 0 | 2 | 5 | 1 | 0 | #REF! | 0 | 0 | F | Serviço | Serviço | 2.5.1.0.1. | SINAPI | 92426 | MONTAGEM E DESMONTAGEM DE FÔRMA DE PILARES RETANGULARES E ESTRUTURAS SIMILARES COM ÁREA MÉDIA DAS SEÇÕES MENOR OU IGUAL A 0,25 M², PÉ-DIREITO SIMPLES, EM CHAPA DE MADEIRA COMPENSADA RESINADA, 8 UTILIZAÇÕES. AF_12/2015 | M2 | 27.1 | 4 | 108.4
S | 3 | S | 0 | 2 | 5 | 1 | 0 | #REF! | 0 | 0 | F | Serviço | Serviço | 2.5.1.0.2. | SINAPI | 94964 | CONCRETO FCK = 20MPA, TRAÇO 1:2,7:3 (CIMENTO/ AREIA MÉDIA/ BRITA 1) - PREPARO MECÂNICO COM BETONEIRA 400 L. AF_07/2016 | M3 | 1.29 | 4 | 5.16
S | 3 | S | 0 | 2 | 5 | 1 | 0 | #REF! | 0 | 0 | F | Serviço | Serviço | 2.5.1.0.3. | SINAPI | 92873 | LANÇAMENTO COM USO DE BALDES, ADENSAMENTO E ACABAMENTO DE CONCRETO EM ESTRUTURAS. AF_12/2015 | M3 | 1.29 | 4 | 5.16
S | 3 | S | 0 | 2 | 5 | 1 | 0 | #REF! | 0 | 0 | F | Serviço | Serviço | 2.5.1.0.4. | SINAPI | 92778 | ARMAÇÃO DE PILAR OU VIGA DE UMA ESTRUTURA CONVENCIONAL DE CONCRETO ARMADO EM UMA EDIFICAÇÃO TÉRREA OU SOBRADO UTILIZANDO AÇO CA-50 DE 10,0 MM - MONTAGEM. AF_12/2015 | KG | 77.62 | 4 | 310.48
S | 3 | S | 0 | 2 | 5 | 1 | 0 | #REF! | 0 | 0 | F | Serviço | Serviço | 2.5.1.0.5. | SINAPI | 92775 | ARMAÇÃO DE PILAR OU VIGA DE UMA ESTRUTURA CONVENCIONAL DE CONCRETO ARMADO EM UMA EDIFICAÇÃO TÉRREA OU SOBRADO UTILIZANDO AÇO CA-60 DE 5,0 MM - MONTAGEM. AF_12/2015 | KG | 35.36 | 4 | 141.44
3 | 3 | 3 | 8 | 2 | 5 | 2 | 0 | 0 | 10 | 8 | F | Nível 3 | Nível 3 | 2.5.2. | SINAPI |  | VIGAS DE COBERTURA | - |  | 4 | -
S | 3 | S | 0 | 2 | 5 | 2 | 0 | #REF! | 0 | 0 | F | Serviço | Serviço | 2.5.2.0.1. | SINAPI | 92464 | MONTAGEM E DESMONTAGEM DE FÔRMA DE VIGA, ESCORAMENTO METÁLICO, PÉ-DIREITO SIMPLES, EM CHAPA DE MADEIRA RESINADA, 8 UTILIZAÇÕES. AF_12/2015 | M2 | 37.73 | 4 | 150.92
S | 3 | S | 0 | 2 | 5 | 2 | 0 | #REF! | 0 | 0 | F | Serviço | Serviço | 2.5.2.0.2. | SINAPI | 94964 | CONCRETO FCK = 20MPA, TRAÇO 1:2,7:3 (CIMENTO/ AREIA MÉDIA/ BRITA 1) - PREPARO MECÂNICO COM BETONEIRA 400 L. AF_07/2016 | M3 | 2.14 | 4 | 8.56
S | 3 | S | 0 | 2 | 5 | 2 | 0 | #REF! | 0 | 0 | F | Serviço | Serviço | 2.5.2.0.3. | SINAPI | 92873 | LANÇAMENTO COM USO DE BALDES, ADENSAMENTO E ACABAMENTO DE CONCRETO EM ESTRUTURAS. AF_12/2015 | M3 | 2.14 | 4 | 8.56
S | 3 | S | 0 | 2 | 5 | 2 | 0 | #REF! | 0 | 0 | F | Serviço | Serviço | 2.5.2.0.4. | SINAPI | 92777 | ARMAÇÃO DE PILAR OU VIGA DE UMA ESTRUTURA CONVENCIONAL DE CONCRETO ARMADO EM UMA EDIFICAÇÃO TÉRREA OU SOBRADO UTILIZANDO AÇO CA-50 DE 8,0 MM - MONTAGEM. AF_12/2015 | KG | 5.84 | 4 | 23.36
S | 3 | S | 0 | 2 | 5 | 2 | 0 | #REF! | 0 | 0 | F | Serviço | Serviço | 2.5.2.0.5. | SINAPI | 92778 | ARMAÇÃO DE PILAR OU VIGA DE UMA ESTRUTURA CONVENCIONAL DE CONCRETO ARMADO EM UMA EDIFICAÇÃO TÉRREA OU SOBRADO UTILIZANDO AÇO CA-50 DE 10,0 MM - MONTAGEM. AF_12/2015 | KG | 26.59 | 4 | 106.36
S | 3 | S | 0 | 2 | 5 | 2 | 0 | #REF! | 0 | 0 | F | Serviço | Serviço | 2.5.2.0.6. | SINAPI | 92779 | ARMAÇÃO DE PILAR OU VIGA DE UMA ESTRUTURA CONVENCIONAL DE CONCRETO ARMADO EM UMA EDIFICAÇÃO TÉRREA OU SOBRADO UTILIZANDO AÇO CA-50 DE 12,5 MM - MONTAGEM. AF_12/2015 | KG | 231.7 | 4 | 926.8
S | 3 | S | 0 | 2 | 5 | 2 | 0 | #REF! | 0 | 0 | F | Serviço | Serviço | 2.5.2.0.7. | SINAPI | 92775 | ARMAÇÃO DE PILAR OU VIGA DE UMA ESTRUTURA CONVENCIONAL DE CONCRETO ARMADO EM UMA EDIFICAÇÃO TÉRREA OU SOBRADO UTILIZANDO AÇO CA-60 DE 5,0 MM - MONTAGEM. AF_12/2015 | KG | 56.29 | 4 | 225.16
3 | 3 | 3 | 2 | 2 | 5 | 3 | 0 | 0 | 2 | 808 | F | Nível 3 | Nível 3 | 2.5.3. | SINAPI |  | LAJE | - |  | 4 | -
S | 3 | S | 0 | 2 | 5 | 3 | 0 | #REF! | 0 | 0 | F | Serviço | Serviço | 2.5.3.0.1. | SINAPI | 74202/1 | LAJE PRE-MOLDADA P/FORRO, SOBRECARGA 100KG/M2, VAOS ATE 3,50M/E=8CM, C/LAJOTAS E CAP.C/CONC FCK=20MPA, 3CM, INTER-EIXO 38CM, C/ESCORAMENTO (REAPR.3X) E FERRAGEM NEGATIVA | M2 | 97.3 | 4 | 389.2
2 | 2 | 2 | 48 | 2 | 6 | 0 | 0 | 0 | 97 | 48 | F | Nível 2 | Nível 2 | 2.6. | SINAPI |  | INSTALAÇÕES ELÉTRICAS | - |  | 4 | -
3 | 3 | 3 | 32 | 2 | 6 | 1 | 0 | 0 | 47 | 32 | F | Nível 3 | Nível 3 | 2.6.1. | SINAPI |  | INST. ELÉTRICAS | - |  | 4 | -
S | 3 | S | 0 | 2 | 6 | 1 | 0 | #REF! | 0 | 0 | F | Serviço | Serviço | 2.6.1.0.1. | AGETOP | 70351 | BRACADEIRA METALICA TIPO "U" DIAM. 3/4" | Un | 50 | 4 | 200
S | 3 | S | 0 | 2 | 6 | 1 | 0 | #REF! | 0 | 0 | F | Serviço | Serviço | 2.6.1.0.2. | AGETOP | 70352 | BRACADEIRA METALICA TIPO "U" DIAM. 1" | Un | 10 | 4 | 40
S | 3 | S | 0 | 2 | 6 | 1 | 0 | #REF! | 0 | 0 | F | Serviço | Serviço | 2.6.1.0.3. | AGETOP | 70421 | BUCHA E ARRUELA METALICA DIAM. 3/4" | PR | 2 | 4 | 8
S | 3 | S | 0 | 2 | 6 | 1 | 0 | #REF! | 0 | 0 | F | Serviço | Serviço | 2.6.1.0.4. | AGETOP | 70422 | BUCHA E ARRUELA METALICA DIAM. 1" | PR | 2 | 4 | 8
S | 3 | S | 0 | 2 | 6 | 1 | 0 | #REF! | 0 | 0 | F | Serviço | Serviço | 2.6.1.0.5. | SINAPI | 92980 | CABO DE COBRE FLEXÍVEL ISOLADO, 10 MM², ANTI-CHAMA 0,6/1,0 KV, PARA DISTRIBUIÇÃO - FORNECIMENTO E INSTALAÇÃO. AF_12/2015 | M | 1 | 4 | 4
S | 3 | S | 0 | 2 | 6 | 1 | 0 | #REF! | 0 | 0 | F | Serviço | Serviço | 2.6.1.0.6. | AGETOP | 70561 | CABO ISOLADO PP 3 X 2,5 MM2 | M | 60 | 4 | 240
S | 3 | S | 0 | 2 | 6 | 1 | 0 | #REF! | 0 | 0 | F | Serviço | Serviço | 2.6.1.0.7. | SINAPI | 91926 | CABO DE COBRE FLEXÍVEL ISOLADO, 2,5 MM², ANTI-CHAMA 450/750 V, PARA CIRCUITOS TERMINAIS - FORNECIMENTO E INSTALAÇÃO. AF_12/2015 | M | 230 | 4 | 920
S | 3 | S | 0 | 2 | 6 | 1 | 0 | #REF! | 0 | 0 | F | Serviço | Serviço | 2.6.1.0.8. | SINAPI | 91928 | CABO DE COBRE FLEXÍVEL ISOLADO, 4 MM², ANTI-CHAMA 450/750 V, PARA CIRCUITOS TERMINAIS - FORNECIMENTO E INSTALAÇÃO. AF_12/2015 | M | 190 | 4 | 760
S | 3 | S | 0 | 2 | 6 | 1 | 0 | #REF! | 0 | 0 | F | Serviço | Serviço | 2.6.1.0.9. | SINAPI | 91937 | CAIXA OCTOGONAL 3" X 3", PVC, INSTALADA EM LAJE - FORNECIMENTO E INSTALAÇÃO. AF_12/2015 | UN | 15 | 4 | 60
S | 3 | S | 0 | 2 | 6 | 1 | 0 | #REF! | 0 | 0 | F | Serviço | Serviço | 2.6.1.0.10. | SINAPI | 92868 | CAIXA RETANGULAR 4" X 2" MÉDIA (1,30 M DO PISO), METÁLICA, INSTALADA EM PAREDE - FORNECIMENTO E INSTALAÇÃO. AF_12/2015 | UN | 12 | 4 | 48
S | 3 | S | 0 | 2 | 6 | 1 | 0 | #REF! | 0 | 0 | F | Serviço | Serviço | 2.6.1.0.11. | AGETOP | 70924 | CONDULETE DE PVC - CAIXA COM 5 ENTRADAS | un | 10 | 4 | 40
S | 3 | S | 0 | 2 | 6 | 1 | 0 | #REF! | 0 | 0 | F | Serviço | Serviço | 2.6.1.0.12. | SINAPI | 91902 | CURVA 90 GRAUS PARA ELETRODUTO, PVC, ROSCÁVEL, DN 25 MM (3/4"), PARA CIRCUITOS TERMINAIS, INSTALADA EM LAJE - FORNECIMENTO E INSTALAÇÃO. AF_12/2015 | UN | 4 | 4 | 16
S | 3 | S | 0 | 2 | 6 | 1 | 0 | #REF! | 0 | 0 | F | Serviço | Serviço | 2.6.1.0.13. | SINAPI | 91905 | CURVA 90 GRAUS PARA ELETRODUTO, PVC, ROSCÁVEL, DN 32 MM (1"), PARA CIRCUITOS TERMINAIS, INSTALADA EM LAJE - FORNECIMENTO E INSTALAÇÃO. AF_12/2015 | UN | 4 | 4 | 16
S | 3 | S | 0 | 2 | 6 | 1 | 0 | #REF! | 0 | 0 | F | Serviço | Serviço | 2.6.1.0.14. | SINAPI | 93653 | DISJUNTOR MONOPOLAR TIPO DIN, CORRENTE NOMINAL DE 10A - FORNECIMENTO E INSTALAÇÃO. AF_04/2016 | UN | 3 | 4 | 12
S | 3 | S | 0 | 2 | 6 | 1 | 0 | #REF! | 0 | 0 | F | Serviço | Serviço | 2.6.1.0.15. | SINAPI | 93654 | DISJUNTOR MONOPOLAR TIPO DIN, CORRENTE NOMINAL DE 16A - FORNECIMENTO E INSTALAÇÃO. AF_04/2016 | UN | 2 | 4 | 8
S | 3 | S | 0 | 2 | 6 | 1 | 0 | #REF! | 0 | 0 | F | Serviço | Serviço | 2.6.1.0.16. | SINAPI | 93656 | DISJUNTOR MONOPOLAR TIPO DIN, CORRENTE NOMINAL DE 25A - FORNECIMENTO E INSTALAÇÃO. AF_04/2016 | UN | 4 | 4 | 16
S | 3 | S | 0 | 2 | 6 | 1 | 0 | #REF! | 0 | 0 | F | Serviço | Serviço | 2.6.1.0.17. | SINAPI | 93671 | DISJUNTOR TRIPOLAR TIPO DIN, CORRENTE NOMINAL DE 32A - FORNECIMENTO E INSTALAÇÃO. AF_04/2016 | UN | 1 | 4 | 4
S | 3 | S | 0 | 2 | 6 | 1 | 0 | #REF! | 0 | 0 | F | Serviço | Serviço | 2.6.1.0.18. | AGETOP | 71184 | DISPOSITIVO DE PROTEÇÃO CONTRA SURTOS (D.P.S.) 275V DE 8 A 40KA | Un | 3 | 4 | 12
S | 3 | S | 0 | 2 | 6 | 1 | 0 | #REF! | 0 | 0 | F | Serviço | Serviço | 2.6.1.0.19. | SINAPI | 91844 | ELETRODUTO FLEXÍVEL CORRUGADO, PVC, DN 25 MM (3/4"), PARA CIRCUITOS TERMINAIS, INSTALADO EM LAJE - FORNECIMENTO E INSTALAÇÃO. AF_12/2015 | M | 100 | 4 | 400
S | 3 | S | 0 | 2 | 6 | 1 | 0 | #REF! | 0 | 0 | F | Serviço | Serviço | 2.6.1.0.20. | SINAPI | 91846 | ELETRODUTO FLEXÍVEL CORRUGADO, PVC, DN 32 MM (1"), PARA CIRCUITOS TERMINAIS, INSTALADO EM LAJE - FORNECIMENTO E INSTALAÇÃO. AF_12/2015 | M | 10 | 4 | 40
S | 3 | S | 0 | 2 | 6 | 1 | 0 | #REF! | 0 | 0 | F | Serviço | Serviço | 2.6.1.0.21. | SINAPI | 91871 | ELETRODUTO RÍGIDO ROSCÁVEL, PVC, DN 25 MM (3/4"), PARA CIRCUITOS TERMINAIS, INSTALADO EM PAREDE - FORNECIMENTO E INSTALAÇÃO. AF_12/2015 | M | 20 | 4 | 80
S | 3 | S | 0 | 2 | 6 | 1 | 0 | #REF! | 0 | 0 | F | Serviço | Serviço | 2.6.1.0.22. | SINAPI | 91872 | ELETRODUTO RÍGIDO ROSCÁVEL, PVC, DN 32 MM (1"), PARA CIRCUITOS TERMINAIS, INSTALADO EM PAREDE - FORNECIMENTO E INSTALAÇÃO. AF_12/2015 | M | 20 | 4 | 80
S | 3 | S | 0 | 2 | 6 | 1 | 0 | #REF! | 0 | 0 | F | Serviço | Serviço | 2.6.1.0.23. | SINAPI | 91953 | INTERRUPTOR SIMPLES (1 MÓDULO), 10A/250V, INCLUINDO SUPORTE E PLACA - FORNECIMENTO E INSTALAÇÃO. AF_12/2015 | UN | 3 | 4 | 12
S | 3 | S | 0 | 2 | 6 | 1 | 0 | #REF! | 0 | 0 | F | Serviço | Serviço | 2.6.1.0.24. | COMPOSIÇÃO | COMP 387_SEE | LÂMPADA LED TUBULAR 18W | UN | 30 | 4 | 120
S | 3 | S | 0 | 2 | 6 | 1 | 0 | #REF! | 0 | 0 | F | Serviço | Serviço | 2.6.1.0.25. | SINAPI | 97585 | LUMINÁRIA TIPO CALHA, DE SOBREPOR, COM 2 LÂMPADAS TUBULARES DE 18 W - FORNECIMENTO E INSTALAÇÃO. AF_11/2017 | UN | 15 | 4 | 60
S | 3 | S | 0 | 2 | 6 | 1 | 0 | #REF! | 0 | 0 | F | Serviço | Serviço | 2.6.1.0.26. | SINAPI | 91884 | LUVA PARA ELETRODUTO, PVC, ROSCÁVEL, DN 25 MM (3/4"), PARA CIRCUITOS TERMINAIS, INSTALADA EM PAREDE - FORNECIMENTO E INSTALAÇÃO. AF_12/2015 | UN | 50 | 4 | 200
S | 3 | S | 0 | 2 | 6 | 1 | 0 | #REF! | 0 | 0 | F | Serviço | Serviço | 2.6.1.0.27. | SINAPI | 91885 | LUVA PARA ELETRODUTO, PVC, ROSCÁVEL, DN 32 MM (1"), PARA CIRCUITOS TERMINAIS, INSTALADA EM PAREDE - FORNECIMENTO E INSTALAÇÃO. AF_12/2015 | UN | 5 | 4 | 20
S | 3 | S | 0 | 2 | 6 | 1 | 0 | #REF! | 0 | 0 | F | Serviço | Serviço | 2.6.1.0.28. | AGETOP | 72170 | QUADRO DE DISTRIBUIÇÃO DE EMBUTIR EM PVC CB 12E - 80A | Un | 1 | 4 | 4
S | 3 | S | 0 | 2 | 6 | 1 | 0 | #REF! | 0 | 0 | F | Serviço | Serviço | 2.6.1.0.29. | AGETOP | 72385 | TAMPA CEGA PARA CONDULETE DE PVC | Un | 10 | 4 | 40
S | 3 | S | 0 | 2 | 6 | 1 | 0 | #REF! | 0 | 0 | F | Serviço | Serviço | 2.6.1.0.30. | SINAPI | 92000 | TOMADA BAIXA DE EMBUTIR (1 MÓDULO), 2P+T 10 A, INCLUINDO SUPORTE E PLACA - FORNECIMENTO E INSTALAÇÃO. AF_12/2015 | UN | 5 | 4 | 20
S | 3 | S | 0 | 2 | 6 | 1 | 0 | #REF! | 0 | 0 | F | Serviço | Serviço | 2.6.1.0.31. | SINAPI | 91993 | TOMADA ALTA DE EMBUTIR (1 MÓDULO), 2P+T 20 A, INCLUINDO SUPORTE E PLACA - FORNECIMENTO E INSTALAÇÃO. AF_12/2015 | UN | 4 | 4 | 16
3 | 3 | 3 | 15 | 2 | 6 | 2 | 0 | 0 | 15 | 98 | F | Nível 3 | Nível 3 | 2.6.2. | SINAPI |  | SPDA | - |  | 4 | -
S | 3 | S | 0 | 2 | 6 | 2 | 0 | #REF! | 0 | 0 | F | Serviço | Serviço | 2.6.2.0.1. | SINAPI | 72315 | TERMINAL AEREO EM ACO GALVANIZADO COM BASE DE FIXACAO H = 30CM | UN | 10 | 4 | 40
S | 3 | S | 0 | 2 | 6 | 2 | 0 | #REF! | 0 | 0 | F | Serviço | Serviço | 2.6.2.0.2. | COMPOSIÇÃO | COMP 036_SEE | PRESILHA LATÃO 16/35MM 5MM+PARAF FENDA | UN | 110 | 4 | 440
S | 3 | S | 0 | 2 | 6 | 2 | 0 | #REF! | 0 | 0 | F | Serviço | Serviço | 2.6.2.0.3. | SINAPI | 93203 | FIXAÇÃO (ENCUNHAMENTO) DE ALVENARIA DE VEDAÇÃO COM ESPUMA DE POLIURETANO EXPANSIVA. AF_03/2016 | M | 1 | 4 | 4
S | 3 | S | 0 | 2 | 6 | 2 | 0 | #REF! | 0 | 0 | F | Serviço | Serviço | 2.6.2.0.4. | AGETOP | 71035 | CONECTOR TIPO PARAFUSO FENDIDO 35 MM2 | Un | 15 | 4 | 60
S | 3 | S | 0 | 2 | 6 | 2 | 0 | #REF! | 0 | 0 | F | Serviço | Serviço | 2.6.2.0.5. | AGETOP | 70543 | CABO DE COBRE NÚ No. 35 MM2 | M | 82 | 4 | 328
S | 3 | S | 0 | 2 | 6 | 2 | 0 | #REF! | 0 | 0 | F | Serviço | Serviço | 2.6.2.0.6. | AGETOP | 70544 | CABO DE COBRE NÚ No. 50 MM2 | M | 60 | 4 | 240
S | 3 | S | 0 | 2 | 6 | 2 | 0 | #REF! | 0 | 0 | F | Serviço | Serviço | 2.6.2.0.7. | SINAPI | 91872 | ELETRODUTO RÍGIDO ROSCÁVEL, PVC, DN 32 MM (1"), PARA CIRCUITOS TERMINAIS, INSTALADO EM PAREDE - FORNECIMENTO E INSTALAÇÃO. AF_12/2015 | M | 14.52 | 4 | 58.08
S | 3 | S | 0 | 2 | 6 | 2 | 0 | #REF! | 0 | 0 | F | Serviço | Serviço | 2.6.2.0.8. | AGETOP | 70372 | BRACADEIRA METALICA TIPO "D" DIAM. 1" | Un | 7.26 | 4 | 29.04
S | 3 | S | 0 | 2 | 6 | 2 | 0 | #REF! | 0 | 0 | F | Serviço | Serviço | 2.6.2.0.9. | SINAPI | 96985 | HASTE DE ATERRAMENTO 5/8 PARA SPDA - FORNECIMENTO E INSTALAÇÃO. AF_12/2017 | UN | 6 | 4 | 24
S | 3 | S | 0 | 2 | 6 | 2 | 0 | #REF! | 0 | 0 | F | Serviço | Serviço | 2.6.2.0.10. | SINAPI | 98111 | CAIXA DE INSPEÇÃO PARA ATERRAMENTO, CIRCULAR, EM POLIETILENO, DIÂMETRO INTERNO = 0,3 M. AF_05/2018 | UN | 1 | 4 | 4
S | 3 | S | 0 | 2 | 6 | 2 | 0 | #REF! | 0 | 0 | F | Serviço | Serviço | 2.6.2.0.11. | AGETOP | 70255 | ATERRAMENTO - SOLDA EXOTÉRMICA - CARTUCHO 90 G | un | 6 | 4 | 24
S | 3 | S | 0 | 2 | 6 | 2 | 0 | #REF! | 0 | 0 | F | Serviço | Serviço | 2.6.2.0.12. | COMPOSIÇÃO | COMP 039_SEE | MOLDE GRAF CGT 5/8 50MM C | UN | 1 | 4 | 4
S | 3 | S | 0 | 2 | 6 | 2 | 0 | #REF! | 0 | 0 | F | Serviço | Serviço | 2.6.2.0.13. | COMPOSIÇÃO | COMP 550_SEE | ALIC P/MOLDE C-84 | UN | 1 | 4 | 4
S | 3 | S | 0 | 2 | 6 | 2 | 0 | #REF! | 0 | 0 | F | Serviço | Serviço | 2.6.2.0.14. | COMPOSIÇÃO | COMP 048_SEE | HASTE ROSQUEADA "TIRANTE" 3/8" | M | 6 | 4 | 24
2 | 2 | 2 | 8 | 2 | 7 | 0 | 0 | 0 | 49 | 8 | F | Nível 2 | Nível 2 | 2.7. | SINAPI |  | INSTALAÇÕES ESPECIAIS | - |  | 4 | -
3 | 3 | 3 | 7 | 2 | 7 | 1 | 0 | 0 | 7 | 75 | F | Nível 3 | Nível 3 | 2.7.1. | SINAPI |  | INSTALAÇÕES DE INCÊNDIO | - |  | 4 | -
S | 3 | S | 0 | 2 | 7 | 1 | 0 | #REF! | 0 | 0 | F | Serviço | Serviço | 2.7.1.0.1. | AGETOP | 85006 | EXTINTOR MULTI USO EM PO A B C (6 KG) - CAPACIDADE EXTINTORA 3A 20BC | un | 1 | 4 | 4
S | 3 | S | 0 | 2 | 7 | 1 | 0 | #REF! | 0 | 0 | F | Serviço | Serviço | 2.7.1.0.2. | SINAPI | 97599 | LUMINÁRIA DE EMERGÊNCIA - FORNECIMENTO E INSTALAÇÃO. AF_11/2017 | UN | 2 | 4 | 8
S | 3 | S | 0 | 2 | 7 | 1 | 0 | #REF! | 0 | 0 | F | Serviço | Serviço | 2.7.1.0.3. | COMPOSIÇÃO | COMP 024_SEE | SINALIZADOR FOTOLUMINESCENTE PARA EXTINTOR | UN | 1 | 4 | 4
S | 3 | S | 0 | 2 | 7 | 1 | 0 | #REF! | 0 | 0 | F | Serviço | Serviço | 2.7.1.0.4. | COMPOSIÇÃO | COMP 025_SEE | SINALIZADOR FOTOLUMINESCENTE DE EMERGÊNCIA | UN | 4 | 4 | 16
S | 3 | S | 0 | 2 | 7 | 1 | 0 | #REF! | 0 | 0 | F | Serviço | Serviço | 2.7.1.0.5. | COMPOSIÇÃO | COMP 277_SEE | MARCAÇÃO NO PISO - 1X1 M PARA EXTINTOR | M2 | 1 | 4 | 4
S | 3 | S | 0 | 2 | 7 | 1 | 0 | #REF! | 0 | 0 | F | Serviço | Serviço | 2.7.1.0.6. | COMPOSIÇÃO | COMP 412_SEE | PLACA DE SINALIZAÇÃO EM PVC COD 17 - (316X158) MENSAGEM "SAÍDA" | UN | 2 | 4 | 8
2 | 2 | 2 | 3 | 2 | 8 | 0 | 0 | 0 | 41 | 3 | F | Nível 2 | Nível 2 | 2.8. |  |  | ALVENARIAS E DIVISÓRIAS | - |  | 4 | -
S | 2 | S | 0 | 2 | 8 | 0 | 0 | #REF! | 0 | 0 | F | Serviço | Serviço | 2.8.0.0.1. | SINAPI | 87503 | ALVENARIA DE VEDAÇÃO DE BLOCOS CERÂMICOS FURADOS NA HORIZONTAL DE 9X19X19CM (ESPESSURA 9CM) DE PAREDES COM ÁREA LÍQUIDA MAIOR OU IGUAL A 6M² SEM VÃOS E ARGAMASSA DE ASSENTAMENTO COM PREPARO EM BETONEIRA. AF_06/2014 | M2 | 137.08 | 4 | 548.32
S | 2 | S | 0 | 2 | 8 | 0 | 0 | #REF! | 0 | 0 | F | Serviço | Serviço | 2.8.0.0.2. | SINAPI | 93201 | FIXAÇÃO (ENCUNHAMENTO) DE ALVENARIA DE VEDAÇÃO COM ARGAMASSA APLICADA COM COLHER. AF_03/2016 | M | 49.2 | 4 | 196.8
2 | 2 | 2 | 2 | 2 | 9 | 0 | 0 | 0 | 38 | 2 | F | Nível 2 | Nível 2 | 2.9. |  |  | IMPERMEABILIZAÇÃO | - |  | 4 | -
S | 2 | S | 0 | 2 | 9 | 0 | 0 | #REF! | 0 | 0 | F | Serviço | Serviço | 2.9.0.0.1. | SINAPI | 74106/1 | IMPERMEABILIZACAO DE ESTRUTURAS ENTERRADAS, COM TINTA ASFALTICA, DUAS DEMAOS. | M2 | 52.77 | 4 | 211.08
2 | 2 | 2 | 2 | 2 | 10 | 0 | 0 | 0 | 36 | 2 | F | Nível 2 | Nível 2 | 2.10. |  |  | ESTRUTURAS METÁLICAS | - |  | 4 | -
S | 2 | S | 0 | 2 | 10 | 0 | 0 | #REF! | 0 | 0 | F | Serviço | Serviço | 2.10.0.0.1. | AGETOP | 150103 | ESTRUTURA METÁLICA CONVENCIONAL EM AÇO DO TIPO USI SAC-300 COM FUNDO ANTICORROSIVO | Kg | 2688.02 | 4 | 10752.08
2 | 2 | 2 | 4 | 2 | 11 | 0 | 0 | 0 | 34 | 4 | F | Nível 2 | Nível 2 | 2.11. |  |  | COBERTURAS | - |  | 4 | -
S | 2 | S | 0 | 2 | 11 | 0 | 0 | #REF! | 0 | 0 | F | Serviço | Serviço | 2.11.0.0.1. | SINAPI | 94445 | TELHAMENTO COM TELHA CERÂMICA CAPA-CANAL, TIPO PLAN, COM ATÉ 2 ÁGUAS, INCLUSO TRANSPORTE VERTICAL. AF_07/2019 | M2 | 162.19 | 4 | 648.76
S | 2 | S | 0 | 2 | 11 | 0 | 0 | #REF! | 0 | 0 | F | Serviço | Serviço | 2.11.0.0.2. | SINAPI | 94221 | CUMEEIRA PARA TELHA CERÂMICA EMBOÇADA COM ARGAMASSA TRAÇO 1:2:9 (CIMENTO, CAL E AREIA) PARA TELHADOS COM ATÉ 2 ÁGUAS, INCLUSO TRANSPORTE VERTICAL. AF_07/2019 | M | 16.55 | 4 | 66.2
S | 2 | S | 0 | 2 | 11 | 0 | 0 | #REF! | 0 | 0 | F | Serviço | Serviço | 2.11.0.0.3. | SINAPI | 94224 | EMBOÇAMENTO COM ARGAMASSA TRAÇO 1:2:9 (CIMENTO, CAL E AREIA). AF_07/2019 | M | 52.7 | 4 | 210.8
2 | 2 | 2 | 4 | 2 | 12 | 0 | 0 | 0 | 30 | 4 | F | Nível 2 | Nível 2 | 2.12. |  |  | ESQUADRIAS METÁLICAS | - |  | 4 | -
S | 2 | S | 0 | 2 | 12 | 0 | 0 | #REF! | 0 | 0 | F | Serviço | Serviço | 2.12.0.0.1. | SINAPI | 94562 | JANELA DE AÇO DE CORRER COM 4 FOLHAS PARA VIDRO, COM BATENTE, FERRAGENS E PINTURA ANTICORROSIVA. EXCLUSIVE VIDROS, ALIZAR E CONTRAMARCO. FORNECIMENTO E INSTALAÇÃO. AF_12/2019 | M2 | 9.6 | 4 | 38.4
S | 2 | S | 0 | 2 | 12 | 0 | 0 | #REF! | 0 | 0 | F | Serviço | Serviço | 2.12.0.0.2. | SINAPI | 94559 | JANELA DE AÇO TIPO BASCULANTE PARA VIDROS, COM BATENTE, FERRAGENS E PINTURA ANTICORROSIVA. EXCLUSIVE VIDROS, ACABAMENTO, ALIZAR E CONTRAMARCO. FORNECIMENTO E INSTALAÇÃO. AF_12/2019 | M2 | 4.8 | 4 | 19.2
S | 2 | S | 0 | 2 | 12 | 0 | 0 | #REF! | 0 | 0 | F | Serviço | Serviço | 2.12.0.0.3. | AGETOP | 180501 | PORTA DE ABRIR EM CHAPA PF-1 C/FERRAGENS | m2 | 3.36 | 4 | 13.44
2 | 2 | 2 | 2 | 2 | 13 | 0 | 0 | 0 | 26 | 2 | F | Nível 2 | Nível 2 | 2.13. |  |  | VIDROS | - |  | 4 | -
S | 2 | S | 0 | 2 | 13 | 0 | 0 | #REF! | 0 | 0 | F | Serviço | Serviço | 2.13.0.0.1. | SINAPI | 72117 | VIDRO LISO COMUM TRANSPARENTE, ESPESSURA 4MM | M2 | 14.4 | 4 | 57.6
2 | 2 | 2 | 3 | 2 | 14 | 0 | 0 | 0 | 24 | 3 | F | Nível 2 | Nível 2 | 2.14. |  |  | REVESTIMENTO DE PAREDE | - |  | 4 | -
S | 2 | S | 0 | 2 | 14 | 0 | 0 | #REF! | 0 | 0 | F | Serviço | Serviço | 2.14.0.0.1. | SINAPI | 87879 | CHAPISCO APLICADO EM ALVENARIAS E ESTRUTURAS DE CONCRETO INTERNAS, COM COLHER DE PEDREIRO. ARGAMASSA TRAÇO 1:3 COM PREPARO EM BETONEIRA 400L. AF_06/2014 | M2 | 274.18 | 4 | 1096.72
S | 2 | S | 0 | 2 | 14 | 0 | 0 | #REF! | 0 | 0 | F | Serviço | Serviço | 2.14.0.0.2. | SINAPI | 87548 | MASSA ÚNICA, PARA RECEBIMENTO DE PINTURA, EM ARGAMASSA TRAÇO 1:2:8, PREPARO MANUAL, APLICADA MANUALMENTE EM FACES INTERNAS DE PAREDES, ESPESSURA DE 10MM, COM EXECUÇÃO DE TALISCAS. AF_06/2014 | M2 | 274.18 | 4 | 1096.72
2 | 2 | 2 | 2 | 2 | 15 | 0 | 0 | 0 | 21 | 2 | F | Nível 2 | Nível 2 | 2.15. |  |  | FORROS | - |  | 4 | -
S | 2 | S | 0 | 2 | 15 | 0 | 0 | #REF! | 0 | 0 | F | Serviço | Serviço | 2.15.0.0.1. | SINAPI | 87414 | APLICAÇÃO MANUAL DE GESSO DESEMPENADO (SEM TALISCAS) EM TETO DE AMBIENTES DE ÁREA MAIOR QUE 10M², ESPESSURA DE 1,0CM. AF_06/2014 | M2 | 97.02 | 4 | 388.08
2 | 2 | 2 | 5 | 2 | 16 | 0 | 0 | 0 | 19 | 5 | F | Nível 2 | Nível 2 | 2.16. | SINAPI |  | REVESTIMENTO DE PISO | - |  | 4 | -
S | 2 | S | 0 | 2 | 16 | 0 | 0 | #REF! | 0 | 0 | F | Serviço | Serviço | 2.16.0.0.1. | SINAPI | 95240 | LASTRO DE CONCRETO MAGRO, APLICADO EM PISOS OU RADIERS, ESPESSURA DE 3 CM. AF_07/2016 | M2 | 119.74 | 4 | 478.96
S | 2 | S | 0 | 2 | 16 | 0 | 0 | #REF! | 0 | 0 | F | Serviço | Serviço | 2.16.0.0.2. | SINAPI | 94992 | EXECUÇÃO DE PASSEIO (CALÇADA) OU PISO DE CONCRETO COM CONCRETO MOLDADO IN LOCO, FEITO EM OBRA, ACABAMENTO CONVENCIONAL, ESPESSURA 6 CM, ARMADO. AF_07/2016 | M2 | 29.7 | 4 | 118.8
S | 2 | S | 0 | 2 | 16 | 0 | 0 | #REF! | 0 | 0 | F | Serviço | Serviço | 2.16.0.0.3. | SINAPI | 84191 | PISO EM GRANILITE, MARMORITE OU GRANITINA ESPESSURA 8 MM, INCLUSO JUNTAS DE DILATACAO PLASTICAS | M2 | 124.44 | 4 | 497.76
S | 2 | S | 0 | 2 | 16 | 0 | 0 | #REF! | 0 | 0 | F | Serviço | Serviço | 2.16.0.0.4. | AGETOP | 221104 | RASPAGEM E APLICAÇÃO RESINA ACRÍLICA DUAS DEMÃOS | m2 | 124.44 | 4 | 497.76
2 | 2 | 2 | 2 | 2 | 17 | 0 | 0 | 0 | 14 | 2 | F | Nível 2 | Nível 2 | 2.17. | SINAPI |  | MARCENARIA | - |  | 4 | -
S | 2 | S | 0 | 2 | 17 | 0 | 0 | #REF! | 0 | 0 | F | Serviço | Serviço | 2.17.0.0.1. | AGETOP | 240106 | BATE CARTEIRA ENVERNIZADO E ASSENT. 2,5 X 12 CM | M | 40.64 | 4 | 162.56
2 | 2 | 2 | 9 | 2 | 18 | 0 | 0 | 0 | 12 | 9 | F | Nível 2 | Nível 2 | 2.18. | SINAPI |  | PINTURA | - |  | 4 | -
S | 2 | S | 0 | 2 | 18 | 0 | 0 | #REF! | 0 | 0 | F | Serviço | Serviço | 2.18.0.0.1. | SINAPI | 74145/1 | PINTURA ESMALTE FOSCO, DUAS DEMAOS, SOBRE SUPERFICIE METALICA, INCLUSO UMA DEMAO DE FUNDO ANTICORROSIVO. UTILIZACAO DE REVOLVER ( AR-COMPRIMIDO). | M2 | 162.19 | 4 | 648.76
S | 2 | S | 0 | 2 | 18 | 0 | 0 | #REF! | 0 | 0 | F | Serviço | Serviço | 2.18.0.0.2. | SINAPI | 88423 | APLICAÇÃO MANUAL DE PINTURA COM TINTA TEXTURIZADA ACRÍLICA EM PAREDES EXTERNAS DE CASAS, UMA COR. AF_06/2014 | M2 | 50.02 | 4 | 200.08
S | 2 | S | 0 | 2 | 18 | 0 | 0 | #REF! | 0 | 0 | F | Serviço | Serviço | 2.18.0.0.3. | SINAPI | 88489 | APLICAÇÃO MANUAL DE PINTURA COM TINTA LÁTEX ACRÍLICA EM PAREDES, DUAS DEMÃOS. AF_06/2014 | M2 | 104.42 | 4 | 417.68
S | 2 | S | 0 | 2 | 18 | 0 | 0 | #REF! | 0 | 0 | F | Serviço | Serviço | 2.18.0.0.4. | SINAPI | 88497 | APLICAÇÃO E LIXAMENTO DE MASSA LÁTEX EM PAREDES, DUAS DEMÃOS. AF_06/2014 | M2 | 215.73 | 4 | 862.92
S | 2 | S | 0 | 2 | 18 | 0 | 0 | #REF! | 0 | 0 | F | Serviço | Serviço | 2.18.0.0.5. | AGETOP | 261550 | PINT.ESMALTE SINT.PAREDES - 2 DEM.C/SELADOR | m2 | 111.31 | 4 | 445.24
S | 2 | S | 0 | 2 | 18 | 0 | 0 | #REF! | 0 | 0 | F | Serviço | Serviço | 2.18.0.0.6. | SINAPI | 88496 | APLICAÇÃO E LIXAMENTO DE MASSA LÁTEX EM TETO, DUAS DEMÃOS. AF_06/2014 | M2 | 97.02 | 4 | 388.08
S | 2 | S | 0 | 2 | 18 | 0 | 0 | #REF! | 0 | 0 | F | Serviço | Serviço | 2.18.0.0.7. | SINAPI | 88486 | APLICAÇÃO MANUAL DE PINTURA COM TINTA LÁTEX PVA EM TETO, DUAS DEMÃOS. AF_06/2014 | M2 | 97.02 | 4 | 388.08
S | 2 | S | 0 | 2 | 18 | 0 | 0 | #REF! | 0 | 0 | F | Serviço | Serviço | 2.18.0.0.8. | SINAPI | 74145/1 | PINTURA ESMALTE FOSCO, DUAS DEMAOS, SOBRE SUPERFICIE METALICA, INCLUSO UMA DEMAO DE FUNDO ANTICORROSIVO. UTILIZACAO DE REVOLVER ( AR-COMPRIMIDO). | M2 | 38.88 | 4 | 155.52
2 | 2 | 2 | 3 | 2 | 19 | 0 | 0 | 0 | 3 | #N/A | F | Nível 2 | Nível 2 | 2.19. | SINAPI |  | DIVERSOS | - |  | 4 | -
S | 2 | S | 0 | 2 | 19 | 0 | 0 | #REF! | 0 | 0 | F | Serviço | Serviço | 2.19.0.0.1. | AGETOP | 271210 | QUADRO DE GIZ EMBOÇO/PINTURA COMPLETO | m2 | 10.08 | 4 | 40.32
S | 2 | S | 0 | 2 | 19 | 0 | 0 | #REF! | 0 | 0 | F | Serviço | Serviço | 2.19.0.0.2. | AGETOP | 270501 | LIMPEZA FINAL DE OBRA - (OBRAS CIVIS) | m2 | 127.26 | 4 | 509.04
1 | 1 | 1 | 199 | 3 | 0 | 0 | 0 | 0 | 782 | 199 | F | Nível 1 | Nível 1 | 3. | SINAPI |  | BLOCO VESTIÁRIO (BLOCO G) SEC XX1 - REV2011 | UN | 1 | 1 | 1
2 | 2 | 2 | 2 | 3 | 1 | 0 | 0 | 0 | 198 | 2 | F | Nível 2 | Nível 2 | 3.1. | SINAPI |  | SERVIÇOS PRELIMINARES | - |  | 1 | -
S | 2 | S | 0 | 3 | 1 | 0 | 0 | #REF! | 0 | 0 | F | Serviço | Serviço | 3.1.0.0.1. | AGETOP | 20701 | LOCAÇÃO DA OBRA, EXECUÇÃO DE GABARITO SEM REAPROVEITAMENTO, INCLUSO PINTURA (FACE INTERNA DO RIPÃO 15CM) E PIQUETE COM TESTEMUNHA | m2 | 55.42 | 1 | 55.42
2 | 2 | 2 | 3 | 3 | 2 | 0 | 0 | 0 | 196 | 3 | F | Nível 2 | Nível 2 | 3.2. | SINAPI |  | TRANSPORTES | - |  | 1 | -
S | 2 | S | 0 | 3 | 2 | 0 | 0 | #REF! | 0 | 0 | F | Serviço | Serviço | 3.2.0.0.1. | SINAPI | 72900 | TRANSPORTE DE ENTULHO COM CAMINHAO BASCULANTE 6 M3, RODOVIA PAVIMENTADA, DMT 0,5 A 1,0 KM | M3 | 3.8794 | 1 | 3.8794
S | 2 | S | 0 | 3 | 2 | 0 | 0 | #REF! | 0 | 0 | F | Serviço | Serviço | 3.2.0.0.2. | SINAPI | 72897 | CARGA MANUAL DE ENTULHO EM CAMINHAO BASCULANTE 6 M3 | M3 | 3.8794 | 1 | 3.8794
2 | 2 | 2 | 3 | 3 | 3 | 0 | 0 | 0 | 193 | 3 | F | Nível 2 | Nível 2 | 3.3. | AGETOP |  | SERVIÇO EM TERRA | - |  | 1 | -
S | 2 | S | 0 | 3 | 3 | 0 | 0 | #REF! | 0 | 0 | F | Serviço | Serviço | 3.3.0.0.1. | AGETOP | 41002 | APILOAMENTO | m2 | 55.24 | 1 | 55.24
S | 2 | S | 0 | 3 | 3 | 0 | 0 | #REF! | 0 | 0 | F | Serviço | Serviço | 3.3.0.0.2. | AGETOP | 41003 | ATERRO INTERNO SEM APILOAM.C/TR.EM CARRINHO MÃO | m3 | 2.762 | 1 | 2.762
2 | 2 | 2 | 9 | 3 | 4 | 0 | 0 | 0 | 190 | 9 | F | Nível 2 | Nível 2 | 3.4. | AGETOP |  | FUNDAÇÕES E SONDAGENS | - |  | 1 | -
3 | 3 | 3 | 8 | 3 | 4 | 1 | 0 | 0 | 8 | 17 | F | Nível 3 | Nível 3 | 3.4.1. | SINAPI |  | ESTACAS E BLOCOS | - |  | 1 | -
S | 3 | S | 0 | 3 | 4 | 1 | 0 | #REF! | 0 | 0 | F | Serviço | Serviço | 3.4.1.0.1. | SINAPI | 98230 | ESTACA BROCA DE CONCRETO, DIÂMETRO DE 30 CM, PROFUNDIDADE DE ATÉ 3 M, ESCAVAÇÃO MANUAL COM TRADO CONCHA, NÃO ARMADA. AF_03/2018 | M | 69.5 | 1 | 69.5
S | 3 | S | 0 | 3 | 4 | 1 | 0 | #REF! | 0 | 0 | F | Serviço | Serviço | 3.4.1.0.2. | SINAPI | 96522 | ESCAVAÇÃO MANUAL PARA BLOCO DE COROAMENTO OU SAPATA, SEM PREVISÃO DE FÔRMA. AF_06/2017 | M3 | 3.36 | 1 | 3.36
S | 3 | S | 0 | 3 | 4 | 1 | 0 | #REF! | 0 | 0 | F | Serviço | Serviço | 3.4.1.0.3. | SINAPI | 96545 | ARMAÇÃO DE BLOCO, VIGA BALDRAME OU SAPATA UTILIZANDO AÇO CA-50 DE 8 MM - MONTAGEM. AF_06/2017 | KG | 37.61 | 1 | 37.61
S | 3 | S | 0 | 3 | 4 | 1 | 0 | #REF! | 0 | 0 | F | Serviço | Serviço | 3.4.1.0.4. | SINAPI | 96546 | ARMAÇÃO DE BLOCO, VIGA BALDRAME OU SAPATA UTILIZANDO AÇO CA-50 DE 10 MM - MONTAGEM. AF_06/2017 | KG | 9.1 | 1 | 9.1
S | 3 | S | 0 | 3 | 4 | 1 | 0 | #REF! | 0 | 0 | F | Serviço | Serviço | 3.4.1.0.5. | SINAPI | 96543 | ARMAÇÃO DE BLOCO, VIGA BALDRAME E SAPATA UTILIZANDO AÇO CA-60 DE 5 MM - MONTAGEM. AF_06/2017 | KG | 33.82 | 1 | 33.82
S | 3 | S | 0 | 3 | 4 | 1 | 0 | #REF! | 0 | 0 | F | Serviço | Serviço | 3.4.1.0.6. | SINAPI | 94964 | CONCRETO FCK = 20MPA, TRAÇO 1:2,7:3 (CIMENTO/ AREIA MÉDIA/ BRITA 1) - PREPARO MECÂNICO COM BETONEIRA 400 L. AF_07/2016 | M3 | 7.01 | 1 | 7.01
S | 3 | S | 0 | 3 | 4 | 1 | 0 | #REF! | 0 | 0 | F | Serviço | Serviço | 3.4.1.0.7. | SINAPI | 74157/4 | LANCAMENTO/APLICACAO MANUAL DE CONCRETO EM FUNDACOES | M3 | 7.01 | 1 | 7.01
2 | 2 | 2 | 26 | 3 | 5 | 0 | 0 | 0 | 181 | 26 | F | Nível 2 | Nível 2 | 3.5. | AGETOP |  | ESTRUTURA | - |  | 1 | -
3 | 3 | 3 | 8 | 3 | 5 | 1 | 0 | 0 | 25 | 8 | F | Nível 3 | Nível 3 | 3.5.1. | SINAPI |  | VIGAS BALDRAMES | - |  | 1 | -
S | 3 | S | 0 | 3 | 5 | 1 | 0 | #REF! | 0 | 0 | F | Serviço | Serviço | 3.5.1.0.1. | AGETOP | 60191 | FORMA DE TABUA CINTA BALDRAME U=8 VEZES | m2 | 32.26 | 1 | 32.26
S | 3 | S | 0 | 3 | 5 | 1 | 0 | #REF! | 0 | 0 | F | Serviço | Serviço | 3.5.1.0.2. | SINAPI | 96544 | ARMAÇÃO DE BLOCO, VIGA BALDRAME OU SAPATA UTILIZANDO AÇO CA-50 DE 6,3 MM - MONTAGEM. AF_06/2017 | KG | 45 | 1 | 45
S | 3 | S | 0 | 3 | 5 | 1 | 0 | #REF! | 0 | 0 | F | Serviço | Serviço | 3.5.1.0.3. | SINAPI | 96545 | ARMAÇÃO DE BLOCO, VIGA BALDRAME OU SAPATA UTILIZANDO AÇO CA-50 DE 8 MM - MONTAGEM. AF_06/2017 | KG | 27.9 | 1 | 27.9
S | 3 | S | 0 | 3 | 5 | 1 | 0 | #REF! | 0 | 0 | F | Serviço | Serviço | 3.5.1.0.4. | SINAPI | 96546 | ARMAÇÃO DE BLOCO, VIGA BALDRAME OU SAPATA UTILIZANDO AÇO CA-50 DE 10 MM - MONTAGEM. AF_06/2017 | KG | 10.8 | 1 | 10.8
S | 3 | S | 0 | 3 | 5 | 1 | 0 | #REF! | 0 | 0 | F | Serviço | Serviço | 3.5.1.0.5. | SINAPI | 96543 | ARMAÇÃO DE BLOCO, VIGA BALDRAME E SAPATA UTILIZANDO AÇO CA-60 DE 5 MM - MONTAGEM. AF_06/2017 | KG | 52.2 | 1 | 52.2
S | 3 | S | 0 | 3 | 5 | 1 | 0 | #REF! | 0 | 0 | F | Serviço | Serviço | 3.5.1.0.6. | SINAPI | 94964 | CONCRETO FCK = 20MPA, TRAÇO 1:2,7:3 (CIMENTO/ AREIA MÉDIA/ BRITA 1) - PREPARO MECÂNICO COM BETONEIRA 400 L. AF_07/2016 | M3 | 1.9 | 1 | 1.9
S | 3 | S | 0 | 3 | 5 | 1 | 0 | #REF! | 0 | 0 | F | Serviço | Serviço | 3.5.1.0.7. | SINAPI | 74157/4 | LANCAMENTO/APLICACAO MANUAL DE CONCRETO EM FUNDACOES | M3 | 1.9 | 1 | 1.9
3 | 3 | 3 | 7 | 3 | 5 | 2 | 0 | 0 | 17 | 7 | F | Nível 3 | Nível 3 | 3.5.2. | SINAPI |  | PILARES | - |  | 1 | -
S | 3 | S | 0 | 3 | 5 | 2 | 0 | #REF! | 0 | 0 | F | Serviço | Serviço | 3.5.2.0.1. | SINAPI | 92418 | MONTAGEM E DESMONTAGEM DE FÔRMA DE PILARES RETANGULARES E ESTRUTURAS SIMILARES COM ÁREA MÉDIA DAS SEÇÕES MENOR OU IGUAL A 0,25 M², PÉ-DIREITO SIMPLES, EM CHAPA DE MADEIRA COMPENSADA RESINADA, 4 UTILIZAÇÕES. AF_12/2015 | M2 | 26.12 | 1 | 26.12
S | 3 | S | 0 | 3 | 5 | 2 | 0 | #REF! | 0 | 0 | F | Serviço | Serviço | 3.5.2.0.2. | SINAPI | 94964 | CONCRETO FCK = 20MPA, TRAÇO 1:2,7:3 (CIMENTO/ AREIA MÉDIA/ BRITA 1) - PREPARO MECÂNICO COM BETONEIRA 400 L. AF_07/2016 | M3 | 1.02 | 1 | 1.02
S | 3 | S | 0 | 3 | 5 | 2 | 0 | #REF! | 0 | 0 | F | Serviço | Serviço | 3.5.2.0.3. | SINAPI | 92873 | LANÇAMENTO COM USO DE BALDES, ADENSAMENTO E ACABAMENTO DE CONCRETO EM ESTRUTURAS. AF_12/2015 | M3 | 1.02 | 1 | 1.02
S | 3 | S | 0 | 3 | 5 | 2 | 0 | #REF! | 0 | 0 | F | Serviço | Serviço | 3.5.2.0.4. | SINAPI | 92777 | ARMAÇÃO DE PILAR OU VIGA DE UMA ESTRUTURA CONVENCIONAL DE CONCRETO ARMADO EM UMA EDIFICAÇÃO TÉRREA OU SOBRADO UTILIZANDO AÇO CA-50 DE 8,0 MM - MONTAGEM. AF_12/2015 | KG | 24.49 | 1 | 24.49
S | 3 | S | 0 | 3 | 5 | 2 | 0 | #REF! | 0 | 0 | F | Serviço | Serviço | 3.5.2.0.5. | SINAPI | 92778 | ARMAÇÃO DE PILAR OU VIGA DE UMA ESTRUTURA CONVENCIONAL DE CONCRETO ARMADO EM UMA EDIFICAÇÃO TÉRREA OU SOBRADO UTILIZANDO AÇO CA-50 DE 10,0 MM - MONTAGEM. AF_12/2015 | KG | 94.4 | 1 | 94.4
S | 3 | S | 0 | 3 | 5 | 2 | 0 | #REF! | 0 | 0 | F | Serviço | Serviço | 3.5.2.0.6. | SINAPI | 92775 | ARMAÇÃO DE PILAR OU VIGA DE UMA ESTRUTURA CONVENCIONAL DE CONCRETO ARMADO EM UMA EDIFICAÇÃO TÉRREA OU SOBRADO UTILIZANDO AÇO CA-60 DE 5,0 MM - MONTAGEM. AF_12/2015 | KG | 29.18 | 1 | 29.18
3 | 3 | 3 | 10 | 3 | 5 | 3 | 0 | 0 | 10 | 675 | F | Nível 3 | Nível 3 | 3.5.3. | SINAPI |  | VIGAS DE COBERTURA | - |  | 1 | -
S | 3 | S | 0 | 3 | 5 | 3 | 0 | #REF! | 0 | 0 | F | Serviço | Serviço | 3.5.3.0.1. | SINAPI | 92456 | MONTAGEM E DESMONTAGEM DE FÔRMA DE VIGA, ESCORAMENTO METÁLICO, PÉ-DIREITO SIMPLES, EM CHAPA DE MADEIRA RESINADA, 4 UTILIZAÇÕES. AF_12/2015 | M2 | 39.97 | 1 | 39.97
S | 3 | S | 0 | 3 | 5 | 3 | 0 | #REF! | 0 | 0 | F | Serviço | Serviço | 3.5.3.0.2. | SINAPI | 94964 | CONCRETO FCK = 20MPA, TRAÇO 1:2,7:3 (CIMENTO/ AREIA MÉDIA/ BRITA 1) - PREPARO MECÂNICO COM BETONEIRA 400 L. AF_07/2016 | M3 | 2 | 1 | 2
S | 3 | S | 0 | 3 | 5 | 3 | 0 | #REF! | 0 | 0 | F | Serviço | Serviço | 3.5.3.0.3. | SINAPI | 92873 | LANÇAMENTO COM USO DE BALDES, ADENSAMENTO E ACABAMENTO DE CONCRETO EM ESTRUTURAS. AF_12/2015 | M3 | 2 | 1 | 2
S | 3 | S | 0 | 3 | 5 | 3 | 0 | #REF! | 0 | 0 | F | Serviço | Serviço | 3.5.3.0.4. | SINAPI | 92776 | ARMAÇÃO DE PILAR OU VIGA DE UMA ESTRUTURA CONVENCIONAL DE CONCRETO ARMADO EM UMA EDIFICAÇÃO TÉRREA OU SOBRADO UTILIZANDO AÇO CA-50 DE 6,3 MM - MONTAGEM. AF_12/2015 | KG | 27.9 | 1 | 27.9
S | 3 | S | 0 | 3 | 5 | 3 | 0 | #REF! | 0 | 0 | F | Serviço | Serviço | 3.5.3.0.5. | SINAPI | 92777 | ARMAÇÃO DE PILAR OU VIGA DE UMA ESTRUTURA CONVENCIONAL DE CONCRETO ARMADO EM UMA EDIFICAÇÃO TÉRREA OU SOBRADO UTILIZANDO AÇO CA-50 DE 8,0 MM - MONTAGEM. AF_12/2015 | KG | 4.5 | 1 | 4.5
S | 3 | S | 0 | 3 | 5 | 3 | 0 | #REF! | 0 | 0 | F | Serviço | Serviço | 3.5.3.0.6. | SINAPI | 92778 | ARMAÇÃO DE PILAR OU VIGA DE UMA ESTRUTURA CONVENCIONAL DE CONCRETO ARMADO EM UMA EDIFICAÇÃO TÉRREA OU SOBRADO UTILIZANDO AÇO CA-50 DE 10,0 MM - MONTAGEM. AF_12/2015 | KG | 46.8 | 1 | 46.8
S | 3 | S | 0 | 3 | 5 | 3 | 0 | #REF! | 0 | 0 | F | Serviço | Serviço | 3.5.3.0.7. | SINAPI | 92779 | ARMAÇÃO DE PILAR OU VIGA DE UMA ESTRUTURA CONVENCIONAL DE CONCRETO ARMADO EM UMA EDIFICAÇÃO TÉRREA OU SOBRADO UTILIZANDO AÇO CA-50 DE 12,5 MM - MONTAGEM. AF_12/2015 | KG | 34.2 | 1 | 34.2
S | 3 | S | 0 | 3 | 5 | 3 | 0 | #REF! | 0 | 0 | F | Serviço | Serviço | 3.5.3.0.8. | SINAPI | 92775 | ARMAÇÃO DE PILAR OU VIGA DE UMA ESTRUTURA CONVENCIONAL DE CONCRETO ARMADO EM UMA EDIFICAÇÃO TÉRREA OU SOBRADO UTILIZANDO AÇO CA-60 DE 5,0 MM - MONTAGEM. AF_12/2015 | KG | 50.4 | 1 | 50.4
S | 3 | S | 0 | 3 | 5 | 3 | 0 | #REF! | 0 | 0 | F | Serviço | Serviço | 3.5.3.0.9. | SINAPI | 74202/1 | LAJE PRE-MOLDADA P/FORRO, SOBRECARGA 100KG/M2, VAOS ATE 3,50M/E=8CM, C/LAJOTAS E CAP.C/CONC FCK=20MPA, 3CM, INTER-EIXO 38CM, C/ESCORAMENTO (REAPR.3X) E FERRAGEM NEGATIVA | M2 | 49.4 | 1 | 49.4
2 | 2 | 2 | 32 | 3 | 6 | 0 | 0 | 0 | 155 | 32 | F | Nível 2 | Nível 2 | 3.6. |  |  | INSTALAÇÕES ELÉTRICAS | - |  | 1 | -
S | 2 | S | 0 | 3 | 6 | 0 | 0 | #REF! | 0 | 0 | F | Serviço | Serviço | 3.6.0.0.1. | AGETOP | 70421 | BUCHA E ARRUELA METALICA DIAM. 3/4" | PR | 30 | 1 | 30
S | 2 | S | 0 | 3 | 6 | 0 | 0 | #REF! | 0 | 0 | F | Serviço | Serviço | 3.6.0.0.2. | AGETOP | 70422 | BUCHA E ARRUELA METALICA DIAM. 1" | PR | 16 | 1 | 16
S | 2 | S | 0 | 3 | 6 | 0 | 0 | #REF! | 0 | 0 | F | Serviço | Serviço | 3.6.0.0.3. | AGETOP | 70425 | BUCHA E ARRUELA METALICA DIAM. 2" | PR | 2 | 1 | 2
S | 2 | S | 0 | 3 | 6 | 0 | 0 | #REF! | 0 | 0 | F | Serviço | Serviço | 3.6.0.0.4. | SINAPI | 96971 | CORDOALHA DE COBRE NU 16 MM², NÃO ENTERRADA, COM ISOLADOR - FORNECIMENTO E INSTALAÇÃO. AF_12/2017 | M | 10 | 1 | 10
S | 2 | S | 0 | 3 | 6 | 0 | 0 | #REF! | 0 | 0 | F | Serviço | Serviço | 3.6.0.0.5. | SINAPI | 91926 | CABO DE COBRE FLEXÍVEL ISOLADO, 2,5 MM², ANTI-CHAMA 450/750 V, PARA CIRCUITOS TERMINAIS - FORNECIMENTO E INSTALAÇÃO. AF_12/2015 | M | 150 | 1 | 150
S | 2 | S | 0 | 3 | 6 | 0 | 0 | #REF! | 0 | 0 | F | Serviço | Serviço | 3.6.0.0.6. | SINAPI | 91929 | CABO DE COBRE FLEXÍVEL ISOLADO, 4 MM², ANTI-CHAMA 0,6/1,0 KV, PARA CIRCUITOS TERMINAIS - FORNECIMENTO E INSTALAÇÃO. AF_12/2015 | M | 200 | 1 | 200
S | 2 | S | 0 | 3 | 6 | 0 | 0 | #REF! | 0 | 0 | F | Serviço | Serviço | 3.6.0.0.7. | SINAPI | 92868 | CAIXA RETANGULAR 4" X 2" MÉDIA (1,30 M DO PISO), METÁLICA, INSTALADA EM PAREDE - FORNECIMENTO E INSTALAÇÃO. AF_12/2015 | UN | 6 | 1 | 6
S | 2 | S | 0 | 3 | 6 | 0 | 0 | #REF! | 0 | 0 | F | Serviço | Serviço | 3.6.0.0.8. | SINAPI | 92867 | CAIXA RETANGULAR 4" X 2" ALTA (2,00 M DO PISO), METÁLICA, INSTALADA EM PAREDE - FORNECIMENTO E INSTALAÇÃO. AF_12/2015 | UN | 8 | 1 | 8
S | 2 | S | 0 | 3 | 6 | 0 | 0 | #REF! | 0 | 0 | F | Serviço | Serviço | 3.6.0.0.9. | SINAPI | 91936 | CAIXA OCTOGONAL 4" X 4", PVC, INSTALADA EM LAJE - FORNECIMENTO E INSTALAÇÃO. AF_12/2015 | UN | 8 | 1 | 8
S | 2 | S | 0 | 3 | 6 | 0 | 0 | #REF! | 0 | 0 | F | Serviço | Serviço | 3.6.0.0.10. | SINAPI | 97891 | CAIXA ENTERRADA ELÉTRICA RETANGULAR, EM ALVENARIA COM BLOCOS DE CONCRETO, FUNDO COM BRITA, DIMENSÕES INTERNAS: 0,4X0,4X0,4 M. AF_05/2018 | UN | 1 | 1 | 1
S | 2 | S | 0 | 3 | 6 | 0 | 0 | #REF! | 0 | 0 | F | Serviço | Serviço | 3.6.0.0.11. | SINAPI | 95817 | CONDULETE DE PVC, TIPO X, PARA ELETRODUTO DE PVC SOLDÁVEL DN 25 MM (3/4''), APARENTE - FORNECIMENTO E INSTALAÇÃO. AF_11/2016 | UN | 14 | 1 | 14
S | 2 | S | 0 | 3 | 6 | 0 | 0 | #REF! | 0 | 0 | F | Serviço | Serviço | 3.6.0.0.12. | SINAPI | 93653 | DISJUNTOR MONOPOLAR TIPO DIN, CORRENTE NOMINAL DE 10A - FORNECIMENTO E INSTALAÇÃO. AF_04/2016 | UN | 1 | 1 | 1
S | 2 | S | 0 | 3 | 6 | 0 | 0 | #REF! | 0 | 0 | F | Serviço | Serviço | 3.6.0.0.13. | SINAPI | 93654 | DISJUNTOR MONOPOLAR TIPO DIN, CORRENTE NOMINAL DE 16A - FORNECIMENTO E INSTALAÇÃO. AF_04/2016 | UN | 1 | 1 | 1
S | 2 | S | 0 | 3 | 6 | 0 | 0 | #REF! | 0 | 0 | F | Serviço | Serviço | 3.6.0.0.14. | SINAPI | 93656 | DISJUNTOR MONOPOLAR TIPO DIN, CORRENTE NOMINAL DE 25A - FORNECIMENTO E INSTALAÇÃO. AF_04/2016 | UN | 8 | 1 | 8
S | 2 | S | 0 | 3 | 6 | 0 | 0 | #REF! | 0 | 0 | F | Serviço | Serviço | 3.6.0.0.15. | SINAPI | 93673 | DISJUNTOR TRIPOLAR TIPO DIN, CORRENTE NOMINAL DE 50A - FORNECIMENTO E INSTALAÇÃO. AF_04/2016 | UN | 1 | 1 | 1
S | 2 | S | 0 | 3 | 6 | 0 | 0 | #REF! | 0 | 0 | F | Serviço | Serviço | 3.6.0.0.16. | SINAPI | 91867 | ELETRODUTO RÍGIDO ROSCÁVEL, PVC, DN 25 MM (3/4"), PARA CIRCUITOS TERMINAIS, INSTALADO EM LAJE - FORNECIMENTO E INSTALAÇÃO. AF_12/2015 | M | 25 | 1 | 25
S | 2 | S | 0 | 3 | 6 | 0 | 0 | #REF! | 0 | 0 | F | Serviço | Serviço | 3.6.0.0.17. | SINAPI | 91871 | ELETRODUTO RÍGIDO ROSCÁVEL, PVC, DN 25 MM (3/4"), PARA CIRCUITOS TERMINAIS, INSTALADO EM PAREDE - FORNECIMENTO E INSTALAÇÃO. AF_12/2015 | M | 10 | 1 | 10
S | 2 | S | 0 | 3 | 6 | 0 | 0 | #REF! | 0 | 0 | F | Serviço | Serviço | 3.6.0.0.18. | SINAPI | 91872 | ELETRODUTO RÍGIDO ROSCÁVEL, PVC, DN 32 MM (1"), PARA CIRCUITOS TERMINAIS, INSTALADO EM PAREDE - FORNECIMENTO E INSTALAÇÃO. AF_12/2015 | M | 12 | 1 | 12
S | 2 | S | 0 | 3 | 6 | 0 | 0 | #REF! | 0 | 0 | F | Serviço | Serviço | 3.6.0.0.19. | AGETOP | 71331 | FITA ISOLANTE, ROLO DE 20,00 M | Un | 2 | 1 | 2
S | 2 | S | 0 | 3 | 6 | 0 | 0 | #REF! | 0 | 0 | F | Serviço | Serviço | 3.6.0.0.20. | SINAPI | 91953 | INTERRUPTOR SIMPLES (1 MÓDULO), 10A/250V, INCLUINDO SUPORTE E PLACA - FORNECIMENTO E INSTALAÇÃO. AF_12/2015 | UN | 2 | 1 | 2
S | 2 | S | 0 | 3 | 6 | 0 | 0 | #REF! | 0 | 0 | F | Serviço | Serviço | 3.6.0.0.21. | COMPOSIÇÃO | COMP 387_SEE | LÂMPADA LED TUBULAR 18W | UN | 16 | 1 | 16
S | 2 | S | 0 | 3 | 6 | 0 | 0 | #REF! | 0 | 0 | F | Serviço | Serviço | 3.6.0.0.22. | SINAPI | 97585 | LUMINÁRIA TIPO CALHA, DE SOBREPOR, COM 2 LÂMPADAS TUBULARES DE 18 W - FORNECIMENTO E INSTALAÇÃO. AF_11/2017 | UN | 8 | 1 | 8
S | 2 | S | 0 | 3 | 6 | 0 | 0 | #REF! | 0 | 0 | F | Serviço | Serviço | 3.6.0.0.23. | SINAPI | 91879 | LUVA PARA ELETRODUTO, PVC, ROSCÁVEL, DN 25 MM (3/4"), PARA CIRCUITOS TERMINAIS, INSTALADA EM LAJE - FORNECIMENTO E INSTALAÇÃO. AF_12/2015 | UN | 12 | 1 | 12
S | 2 | S | 0 | 3 | 6 | 0 | 0 | #REF! | 0 | 0 | F | Serviço | Serviço | 3.6.0.0.24. | SINAPI | 91884 | LUVA PARA ELETRODUTO, PVC, ROSCÁVEL, DN 25 MM (3/4"), PARA CIRCUITOS TERMINAIS, INSTALADA EM PAREDE - FORNECIMENTO E INSTALAÇÃO. AF_12/2015 | UN | 6 | 1 | 6
S | 2 | S | 0 | 3 | 6 | 0 | 0 | #REF! | 0 | 0 | F | Serviço | Serviço | 3.6.0.0.25. | SINAPI | 91885 | LUVA PARA ELETRODUTO, PVC, ROSCÁVEL, DN 32 MM (1"), PARA CIRCUITOS TERMINAIS, INSTALADA EM PAREDE - FORNECIMENTO E INSTALAÇÃO. AF_12/2015 | UN | 8 | 1 | 8
S | 2 | S | 0 | 3 | 6 | 0 | 0 | #REF! | 0 | 0 | F | Serviço | Serviço | 3.6.0.0.26. | SINAPI | 91902 | CURVA 90 GRAUS PARA ELETRODUTO, PVC, ROSCÁVEL, DN 25 MM (3/4"), PARA CIRCUITOS TERMINAIS, INSTALADA EM LAJE - FORNECIMENTO E INSTALAÇÃO. AF_12/2015 | UN | 9 | 1 | 9
S | 2 | S | 0 | 3 | 6 | 0 | 0 | #REF! | 0 | 0 | F | Serviço | Serviço | 3.6.0.0.27. | SINAPI | 91905 | CURVA 90 GRAUS PARA ELETRODUTO, PVC, ROSCÁVEL, DN 32 MM (1"), PARA CIRCUITOS TERMINAIS, INSTALADA EM LAJE - FORNECIMENTO E INSTALAÇÃO. AF_12/2015 | UN | 4 | 1 | 4
S | 2 | S | 0 | 3 | 6 | 0 | 0 | #REF! | 0 | 0 | F | Serviço | Serviço | 3.6.0.0.28. | AGETOP | 71450 | INTERRUPTOR DIFERENCIAL RESIDUAL (D.R.) BIPOLAR DE 25A-30mA | Un | 9 | 1 | 9
S | 2 | S | 0 | 3 | 6 | 0 | 0 | #REF! | 0 | 0 | F | Serviço | Serviço | 3.6.0.0.29. | SINAPI | 74131/4 | QUADRO DE DISTRIBUICAO DE ENERGIA DE EMBUTIR, EM CHAPA METALICA, PARA 18 DISJUNTORES TERMOMAGNETICOS MONOPOLARES, COM BARRAMENTO TRIFASICO E NEUTRO, FORNECIMENTO E INSTALACAO | UN | 1 | 1 | 1
S | 2 | S | 0 | 3 | 6 | 0 | 0 | #REF! | 0 | 0 | F | Serviço | Serviço | 3.6.0.0.30. | SINAPI | 91996 | TOMADA MÉDIA DE EMBUTIR (1 MÓDULO), 2P+T 10 A, INCLUINDO SUPORTE E PLACA - FORNECIMENTO E INSTALAÇÃO. AF_12/2015 | UN | 4 | 1 | 4
S | 2 | S | 0 | 3 | 6 | 0 | 0 | #REF! | 0 | 0 | F | Serviço | Serviço | 3.6.0.0.31. | SINAPI | 91993 | TOMADA ALTA DE EMBUTIR (1 MÓDULO), 2P+T 20 A, INCLUINDO SUPORTE E PLACA - FORNECIMENTO E INSTALAÇÃO. AF_12/2015 | UN | 8 | 1 | 8
2 | 2 | 2 | 77 | 3 | 7 | 0 | 0 | 0 | 123 | 77 | F | Nível 2 | Nível 2 | 3.7. | AGETOP |  | INSTALAÇÕES HIDROSSANITÁRIAS | - |  | 1 | -
S | 2 | S | 0 | 3 | 7 | 0 | 0 | #REF! | 0 | 0 | F | Serviço | Serviço | 3.7.0.0.1. | SINAPI | 95470 | VASO SANITARIO SIFONADO CONVENCIONAL COM LOUÇA BRANCA, INCLUSO CONJUNTO DE LIGAÇÃO PARA BACIA SANITÁRIA AJUSTÁVEL - FORNECIMENTO E INSTALAÇÃO. AF_10/2016 | UN | 4 | 1 | 4
S | 2 | S | 0 | 3 | 7 | 0 | 0 | #REF! | 0 | 0 | F | Serviço | Serviço | 3.7.0.0.2. | SINAPI | 99635 | VÁLVULA DE DESCARGA METÁLICA, BASE 1 1/2 ", ACABAMENTO METALICO CROMADO - FORNECIMENTO E INSTALAÇÃO. AF_01/2019 | UN | 4 | 1 | 4
S | 2 | S | 0 | 3 | 7 | 0 | 0 | #REF! | 0 | 0 | F | Serviço | Serviço | 3.7.0.0.3. | AGETOP | 80513 | TUBO PARA VÁLVULA DE DESCARGA ( CURTO 1.1/4" ) | Un | 4 | 1 | 4
S | 2 | S | 0 | 3 | 7 | 0 | 0 | #REF! | 0 | 0 | F | Serviço | Serviço | 3.7.0.0.4. | AGETOP | 80520 | CONJUNTO DE FIXACAO P/VASO SANITARIO (PAR) | CJ | 4 | 1 | 4
S | 2 | S | 0 | 3 | 7 | 0 | 0 | #REF! | 0 | 0 | F | Serviço | Serviço | 3.7.0.0.5. | AGETOP | 80514 | TUBO DE LIGACAO PVC CROMADO 1.1/2" / ESPUDE - (ENTRADA) | Un | 4 | 1 | 4
S | 2 | S | 0 | 3 | 7 | 0 | 0 | #REF! | 0 | 0 | F | Serviço | Serviço | 3.7.0.0.6. | AGETOP | 80526 | ASSENTO EM POLIPROPILENO COM SISTEMA DE FECHAMENTO SUAVE PARA VASO SANITÁRIO | Un | 4 | 1 | 4
S | 2 | S | 0 | 3 | 7 | 0 | 0 | #REF! | 0 | 0 | F | Serviço | Serviço | 3.7.0.0.7. | SINAPI | 95544 | PAPELEIRA DE PAREDE EM METAL CROMADO SEM TAMPA, INCLUSO FIXAÇÃO. AF_10/2016 | UN | 4 | 1 | 4
S | 2 | S | 0 | 3 | 7 | 0 | 0 | #REF! | 0 | 0 | F | Serviço | Serviço | 3.7.0.0.8. | AGETOP | 80510 | ANEL DE VEDAÇÃO PARA VASO SANITÁRIO | Un | 4 | 1 | 4
S | 2 | S | 0 | 3 | 7 | 0 | 0 | #REF! | 0 | 0 | F | Serviço | Serviço | 3.7.0.0.9. | SINAPI | 86903 | LAVATÓRIO LOUÇA BRANCA COM COLUNA, 45 X 55CM OU EQUIVALENTE, PADRÃO MÉDIO - FORNECIMENTO E INSTALAÇÃO. AF_12/2013 | UN | 6 | 1 | 6
S | 2 | S | 0 | 3 | 7 | 0 | 0 | #REF! | 0 | 0 | F | Serviço | Serviço | 3.7.0.0.10. | AGETOP | 80550 | FIXACAO P/LAVATORIO (PAR) | PAR | 6 | 1 | 6
S | 2 | S | 0 | 3 | 7 | 0 | 0 | #REF! | 0 | 0 | F | Serviço | Serviço | 3.7.0.0.11. | AGETOP | 80556 | LIGAÇÃO FLEXÍVEL PVC DIAM.1/2" (ENGATE) | Un | 8 | 1 | 8
S | 2 | S | 0 | 3 | 7 | 0 | 0 | #REF! | 0 | 0 | F | Serviço | Serviço | 3.7.0.0.12. | SINAPI | 86883 | SIFÃO DO TIPO FLEXÍVEL EM PVC 1 X 1.1/2 - FORNECIMENTO E INSTALAÇÃO. AF_12/2013 | UN | 8 | 1 | 8
S | 2 | S | 0 | 3 | 7 | 0 | 0 | #REF! | 0 | 0 | F | Serviço | Serviço | 3.7.0.0.13. | SINAPI | 86915 | TORNEIRA CROMADA DE MESA, 1/2" OU 3/4", PARA LAVATÓRIO, PADRÃO MÉDIO - FORNECIMENTO E INSTALAÇÃO. AF_12/2013 | UN | 8 | 1 | 8
S | 2 | S | 0 | 3 | 7 | 0 | 0 | #REF! | 0 | 0 | F | Serviço | Serviço | 3.7.0.0.14. | SINAPI | 86877 | VÁLVULA EM METAL CROMADO 1.1/2" X 1.1/2" PARA TANQUE OU LAVATÓRIO, COM OU SEM LADRÃO - FORNECIMENTO E INSTALAÇÃO. AF_12/2013 | UN | 8 | 1 | 8
S | 2 | S | 0 | 3 | 7 | 0 | 0 | #REF! | 0 | 0 | F | Serviço | Serviço | 3.7.0.0.15. | SINAPI | 86901 | CUBA DE EMBUTIR OVAL EM LOUÇA BRANCA, 35 X 50CM OU EQUIVALENTE - FORNECIMENTO E INSTALAÇÃO. AF_12/2013 | UN | 2 | 1 | 2
S | 2 | S | 0 | 3 | 7 | 0 | 0 | #REF! | 0 | 0 | F | Serviço | Serviço | 3.7.0.0.16. | SINAPI | 74234/1 | MICTORIO SIFONADO DE LOUCA BRANCA COM PERTENCES, COM REGISTRO DE PRESSAO 1/2" COM CANOPLA CROMADA ACABAMENTO SIMPLES E CONJUNTO PARA FIXACAO - FORNECIMENTO E INSTALACAO | UN | 2 | 1 | 2
S | 2 | S | 0 | 3 | 7 | 0 | 0 | #REF! | 0 | 0 | F | Serviço | Serviço | 3.7.0.0.17. | AGETOP | 80610 | KIT FERR.P/MICT.LOUCA (ESPUDE,CONEXÃO ENTR.PARAFUSOS) | Un | 2 | 1 | 2
S | 2 | S | 0 | 3 | 7 | 0 | 0 | #REF! | 0 | 0 | F | Serviço | Serviço | 3.7.0.0.18. | AGETOP | 80613 | SIFÃO METÁLICO 1 1/2" X 2" P/MICTÓRIO | Un | 2 | 1 | 2
S | 2 | S | 0 | 3 | 7 | 0 | 0 | #REF! | 0 | 0 | F | Serviço | Serviço | 3.7.0.0.19. | AGETOP | 80620 | VÁLVULA PVC DE 1" P/MICTÓRIO TIPO COCHO | Un | 2 | 1 | 2
S | 2 | S | 0 | 3 | 7 | 0 | 0 | #REF! | 0 | 0 | F | Serviço | Serviço | 3.7.0.0.20. | SINAPI | 9535 | CHUVEIRO ELETRICO COMUM CORPO PLASTICO TIPO DUCHA, FORNECIMENTO E INSTALACAO | UN | 8 | 1 | 8
S | 2 | S | 0 | 3 | 7 | 0 | 0 | #REF! | 0 | 0 | F | Serviço | Serviço | 3.7.0.0.21. | AGETOP | 80730 | CABIDE TIPO GANCHO EM LOUÇA | Un | 8 | 1 | 8
S | 2 | S | 0 | 3 | 7 | 0 | 0 | #REF! | 0 | 0 | F | Serviço | Serviço | 3.7.0.0.22. | SINAPI | 88571 | SABONETEIRA DE SOBREPOR (FIXADA NA PAREDE), TIPO CONCHA, EM ACO INOXIDAVEL - FORNECIMENTO E INSTALACAO | UN | 8 | 1 | 8
S | 2 | S | 0 | 3 | 7 | 0 | 0 | #REF! | 0 | 0 | F | Serviço | Serviço | 3.7.0.0.23. | SINAPI | 89987 | REGISTRO DE GAVETA BRUTO, LATÃO, ROSCÁVEL, 3/4", COM ACABAMENTO E CANOPLA CROMADOS. FORNECIDO E INSTALADO EM RAMAL DE ÁGUA. AF_12/2014 | UN | 9 | 1 | 9
S | 2 | S | 0 | 3 | 7 | 0 | 0 | #REF! | 0 | 0 | F | Serviço | Serviço | 3.7.0.0.24. | SINAPI | 94792 | REGISTRO DE GAVETA BRUTO, LATÃO, ROSCÁVEL, 1, COM ACABAMENTO E CANOPLA CROMADOS, INSTALADO EM RESERVAÇÃO DE ÁGUA DE EDIFICAÇÃO QUE POSSUA RESERVATÓRIO DE FIBRA/FIBROCIMENTO  FORNECIMENTO E INSTALAÇÃO. AF_06/2016 | UN | 2 | 1 | 2
S | 2 | S | 0 | 3 | 7 | 0 | 0 | #REF! | 0 | 0 | F | Serviço | Serviço | 3.7.0.0.25. | SINAPI | 89985 | REGISTRO DE PRESSÃO BRUTO, LATÃO, ROSCÁVEL, 3/4", COM ACABAMENTO E CANOPLA CROMADOS. FORNECIDO E INSTALADO EM RAMAL DE ÁGUA. AF_12/2014 | UN | 8 | 1 | 8
S | 2 | S | 0 | 3 | 7 | 0 | 0 | #REF! | 0 | 0 | F | Serviço | Serviço | 3.7.0.0.26. | SINAPI | 89402 | TUBO, PVC, SOLDÁVEL, DN 25MM, INSTALADO EM RAMAL DE DISTRIBUIÇÃO DE ÁGUA - FORNECIMENTO E INSTALAÇÃO. AF_12/2014 | M | 42 | 1 | 42
S | 2 | S | 0 | 3 | 7 | 0 | 0 | #REF! | 0 | 0 | F | Serviço | Serviço | 3.7.0.0.27. | SINAPI | 89447 | TUBO, PVC, SOLDÁVEL, DN 32MM, INSTALADO EM PRUMADA DE ÁGUA - FORNECIMENTO E INSTALAÇÃO. AF_12/2014 | M | 15 | 1 | 15
S | 2 | S | 0 | 3 | 7 | 0 | 0 | #REF! | 0 | 0 | F | Serviço | Serviço | 3.7.0.0.28. | SINAPI | 89449 | TUBO, PVC, SOLDÁVEL, DN 50MM, INSTALADO EM PRUMADA DE ÁGUA - FORNECIMENTO E INSTALAÇÃO. AF_12/2014 | M | 15 | 1 | 15
S | 2 | S | 0 | 3 | 7 | 0 | 0 | #REF! | 0 | 0 | F | Serviço | Serviço | 3.7.0.0.29. | SINAPI | 89450 | TUBO, PVC, SOLDÁVEL, DN 60MM, INSTALADO EM PRUMADA DE ÁGUA - FORNECIMENTO E INSTALAÇÃO. AF_12/2014 | M | 72 | 1 | 72
S | 2 | S | 0 | 3 | 7 | 0 | 0 | #REF! | 0 | 0 | F | Serviço | Serviço | 3.7.0.0.30. | SINAPI | 89538 | ADAPTADOR CURTO COM BOLSA E ROSCA PARA REGISTRO, PVC, SOLDÁVEL, DN 25MM X 3/4, INSTALADO EM PRUMADA DE ÁGUA - FORNECIMENTO E INSTALAÇÃO. AF_12/2014 | UN | 26 | 1 | 26
S | 2 | S | 0 | 3 | 7 | 0 | 0 | #REF! | 0 | 0 | F | Serviço | Serviço | 3.7.0.0.31. | SINAPI | 89553 | ADAPTADOR CURTO COM BOLSA E ROSCA PARA REGISTRO, PVC, SOLDÁVEL, DN 32MM X 1, INSTALADO EM PRUMADA DE ÁGUA - FORNECIMENTO E INSTALAÇÃO. AF_12/2014 | UN | 4 | 1 | 4
S | 2 | S | 0 | 3 | 7 | 0 | 0 | #REF! | 0 | 0 | F | Serviço | Serviço | 3.7.0.0.32. | SINAPI | 89596 | ADAPTADOR CURTO COM BOLSA E ROSCA PARA REGISTRO, PVC, SOLDÁVEL, DN 50MM X 1.1/2, INSTALADO EM PRUMADA DE ÁGUA - FORNECIMENTO E INSTALAÇÃO. AF_12/2014 | UN | 4 | 1 | 4
S | 2 | S | 0 | 3 | 7 | 0 | 0 | #REF! | 0 | 0 | F | Serviço | Serviço | 3.7.0.0.33. | AGETOP | 81145 | LUVA RED.SOLDAVEL C/BUCHA LATAO DIAM.25 X 1/2" | Un | 4 | 1 | 4
S | 2 | S | 0 | 3 | 7 | 0 | 0 | #REF! | 0 | 0 | F | Serviço | Serviço | 3.7.0.0.34. | SINAPI | 96662 | BUCHA DE REDUÇÃO, PPR, 32 X 25, CLASSE PN 25, INSTALADO EM RAMAL DE DISTRIBUIÇÃO DE ÁGUA  FORNECIMENTO E INSTALAÇÃO . AF_06/2015 | UN | 3 | 1 | 3
S | 2 | S | 0 | 3 | 7 | 0 | 0 | #REF! | 0 | 0 | F | Serviço | Serviço | 3.7.0.0.35. | SINAPI | 89605 | LUVA DE REDUÇÃO, PVC, SOLDÁVEL, DN 60MM X 50MM, INSTALADO EM PRUMADA DE ÁGUA - FORNECIMENTO E INSTALAÇÃO. AF_12/2014 | UN | 4 | 1 | 4
S | 2 | S | 0 | 3 | 7 | 0 | 0 | #REF! | 0 | 0 | F | Serviço | Serviço | 3.7.0.0.36. | SINAPI | 89579 | LUVA DE REDUÇÃO, PVC, SOLDÁVEL, DN 50MM X 25MM, INSTALADO EM PRUMADA DE ÁGUA FORNECIMENTO E INSTALAÇÃO. AF_12/2014 | UN | 4 | 1 | 4
S | 2 | S | 0 | 3 | 7 | 0 | 0 | #REF! | 0 | 0 | F | Serviço | Serviço | 3.7.0.0.37. | AGETOP | 81180 | BUCHA DE REDUCAO SOLDAVEL LONGA 50 X 32 mm | Un | 3 | 1 | 3
S | 2 | S | 0 | 3 | 7 | 0 | 0 | #REF! | 0 | 0 | F | Serviço | Serviço | 3.7.0.0.38. | AGETOP | 81182 | BUCHA DE REDUCAO SOLDAVEL LONGA 60 X 32 mm | Un | 2 | 1 | 2
S | 2 | S | 0 | 3 | 7 | 0 | 0 | #REF! | 0 | 0 | F | Serviço | Serviço | 3.7.0.0.39. | SINAPI | 89481 | JOELHO 90 GRAUS, PVC, SOLDÁVEL, DN 25MM, INSTALADO EM PRUMADA DE ÁGUA - FORNECIMENTO E INSTALAÇÃO. AF_12/2014 | UN | 25 | 1 | 25
S | 2 | S | 0 | 3 | 7 | 0 | 0 | #REF! | 0 | 0 | F | Serviço | Serviço | 3.7.0.0.40. | SINAPI | 89413 | JOELHO 90 GRAUS, PVC, SOLDÁVEL, DN 32MM, INSTALADO EM RAMAL DE DISTRIBUIÇÃO DE ÁGUA - FORNECIMENTO E INSTALAÇÃO. AF_12/2014 | UN | 6 | 1 | 6
S | 2 | S | 0 | 3 | 7 | 0 | 0 | #REF! | 0 | 0 | F | Serviço | Serviço | 3.7.0.0.41. | SINAPI | 89501 | JOELHO 90 GRAUS, PVC, SOLDÁVEL, DN 50MM, INSTALADO EM PRUMADA DE ÁGUA - FORNECIMENTO E INSTALAÇÃO. AF_12/2014 | UN | 9 | 1 | 9
S | 2 | S | 0 | 3 | 7 | 0 | 0 | #REF! | 0 | 0 | F | Serviço | Serviço | 3.7.0.0.42. | AGETOP | 81325 | JOELHO 90 GRAUS SOLDAVEL DIAMETRO 60 mm | Un | 2 | 1 | 2
S | 2 | S | 0 | 3 | 7 | 0 | 0 | #REF! | 0 | 0 | F | Serviço | Serviço | 3.7.0.0.43. | AGETOP | 81360 | JOELHO RED.90 GRAUS SOLD.C/BUCHA LATAO 25X1/2" | Un | 16 | 1 | 16
S | 2 | S | 0 | 3 | 7 | 0 | 0 | #REF! | 0 | 0 | F | Serviço | Serviço | 3.7.0.0.44. | SINAPI | 89617 | TE, PVC, SOLDÁVEL, DN 25MM, INSTALADO EM PRUMADA DE ÁGUA - FORNECIMENTO E INSTALAÇÃO. AF_12/2014 | UN | 1 | 1 | 1
S | 2 | S | 0 | 3 | 7 | 0 | 0 | #REF! | 0 | 0 | F | Serviço | Serviço | 3.7.0.0.45. | SINAPI | 89443 | TE, PVC, SOLDÁVEL, DN 32MM, INSTALADO EM RAMAL DE DISTRIBUIÇÃO DE ÁGUA - FORNECIMENTO E INSTALAÇÃO. AF_12/2014 | UN | 1 | 1 | 1
S | 2 | S | 0 | 3 | 7 | 0 | 0 | #REF! | 0 | 0 | F | Serviço | Serviço | 3.7.0.0.46. | SINAPI | 89625 | TE, PVC, SOLDÁVEL, DN 50MM, INSTALADO EM PRUMADA DE ÁGUA - FORNECIMENTO E INSTALAÇÃO. AF_12/2014 | UN | 4 | 1 | 4
S | 2 | S | 0 | 3 | 7 | 0 | 0 | #REF! | 0 | 0 | F | Serviço | Serviço | 3.7.0.0.47. | SINAPI | 89628 | TE, PVC, SOLDÁVEL, DN 60MM, INSTALADO EM PRUMADA DE ÁGUA - FORNECIMENTO E INSTALAÇÃO. AF_12/2014 | UN | 5 | 1 | 5
S | 2 | S | 0 | 3 | 7 | 0 | 0 | #REF! | 0 | 0 | F | Serviço | Serviço | 3.7.0.0.48. | AGETOP | 81421 | TE REDUCAO 90 GRAUS SOLDAVEL 32 X 25 mm | Un | 6 | 1 | 6
S | 2 | S | 0 | 3 | 7 | 0 | 0 | #REF! | 0 | 0 | F | Serviço | Serviço | 3.7.0.0.49. | AGETOP | 81444 | TE 90 GR.SOLD.C/BUC.LATAO NA BOLSA CENT.25X25X3/4" | Un | 3 | 1 | 3
S | 2 | S | 0 | 3 | 7 | 0 | 0 | #REF! | 0 | 0 | F | Serviço | Serviço | 3.7.0.0.50. | AGETOP | 81501 | ADESIVO PLASTICO - FRASCO 850 G | Un | 1 | 1 | 1
S | 2 | S | 0 | 3 | 7 | 0 | 0 | #REF! | 0 | 0 | F | Serviço | Serviço | 3.7.0.0.51. | AGETOP | 81504 | SOLUCAO LIMPADORA 1000 CM3 | Un | 1 | 1 | 1
S | 2 | S | 0 | 3 | 7 | 0 | 0 | #REF! | 0 | 0 | F | Serviço | Serviço | 3.7.0.0.52. | AGETOP | 81664 | CORPO CX. SIFONADA DIAM. 150 X 185 X 75 | Un | 4 | 1 | 4
S | 2 | S | 0 | 3 | 7 | 0 | 0 | #REF! | 0 | 0 | F | Serviço | Serviço | 3.7.0.0.53. | AGETOP | 81679 | CORPO RALO SIFONADO CONICO DIAM. 100 X 40 | Un | 6 | 1 | 6
S | 2 | S | 0 | 3 | 7 | 0 | 0 | #REF! | 0 | 0 | F | Serviço | Serviço | 3.7.0.0.54. | AGETOP | 81730 | CURVA 90 GRAUS CURTA DIAM. 40 MM | Un | 18 | 1 | 18
S | 2 | S | 0 | 3 | 7 | 0 | 0 | #REF! | 0 | 0 | F | Serviço | Serviço | 3.7.0.0.55. | AGETOP | 81733 | CURVA 90 GRAUS CURTA DIAM. 100 MM | Un | 4 | 1 | 4
S | 2 | S | 0 | 3 | 7 | 0 | 0 | #REF! | 0 | 0 | F | Serviço | Serviço | 3.7.0.0.56. | SINAPI | 89726 | JOELHO 45 GRAUS, PVC, SERIE NORMAL, ESGOTO PREDIAL, DN 40 MM, JUNTA SOLDÁVEL, FORNECIDO E INSTALADO EM RAMAL DE DESCARGA OU RAMAL DE ESGOTO SANITÁRIO. AF_12/2014 | UN | 20 | 1 | 20
S | 2 | S | 0 | 3 | 7 | 0 | 0 | #REF! | 0 | 0 | F | Serviço | Serviço | 3.7.0.0.57. | SINAPI | 89802 | JOELHO 45 GRAUS, PVC, SERIE NORMAL, ESGOTO PREDIAL, DN 50 MM, JUNTA ELÁSTICA, FORNECIDO E INSTALADO EM PRUMADA DE ESGOTO SANITÁRIO OU VENTILAÇÃO. AF_12/2014 | UN | 2 | 1 | 2
S | 2 | S | 0 | 3 | 7 | 0 | 0 | #REF! | 0 | 0 | F | Serviço | Serviço | 3.7.0.0.58. | SINAPI | 89724 | JOELHO 90 GRAUS, PVC, SERIE NORMAL, ESGOTO PREDIAL, DN 40 MM, JUNTA SOLDÁVEL, FORNECIDO E INSTALADO EM RAMAL DE DESCARGA OU RAMAL DE ESGOTO SANITÁRIO. AF_12/2014 | UN | 12 | 1 | 12
S | 2 | S | 0 | 3 | 7 | 0 | 0 | #REF! | 0 | 0 | F | Serviço | Serviço | 3.7.0.0.59. | SINAPI | 89731 | JOELHO 90 GRAUS, PVC, SERIE NORMAL, ESGOTO PREDIAL, DN 50 MM, JUNTA ELÁSTICA, FORNECIDO E INSTALADO EM RAMAL DE DESCARGA OU RAMAL DE ESGOTO SANITÁRIO. AF_12/2014 | UN | 4 | 1 | 4
S | 2 | S | 0 | 3 | 7 | 0 | 0 | #REF! | 0 | 0 | F | Serviço | Serviço | 3.7.0.0.60. | SINAPI | 89809 | JOELHO 90 GRAUS, PVC, SERIE NORMAL, ESGOTO PREDIAL, DN 100 MM, JUNTA ELÁSTICA, FORNECIDO E INSTALADO EM PRUMADA DE ESGOTO SANITÁRIO OU VENTILAÇÃO. AF_12/2014 | UN | 1 | 1 | 1
S | 2 | S | 0 | 3 | 7 | 0 | 0 | #REF! | 0 | 0 | F | Serviço | Serviço | 3.7.0.0.61. | SINAPI | 89752 | LUVA SIMPLES, PVC, SERIE NORMAL, ESGOTO PREDIAL, DN 40 MM, JUNTA SOLDÁVEL, FORNECIDO E INSTALADO EM RAMAL DE DESCARGA OU RAMAL DE ESGOTO SANITÁRIO. AF_12/2014 | UN | 2 | 1 | 2
S | 2 | S | 0 | 3 | 7 | 0 | 0 | #REF! | 0 | 0 | F | Serviço | Serviço | 3.7.0.0.62. | SINAPI | 89825 | TE, PVC, SERIE NORMAL, ESGOTO PREDIAL, DN 50 X 50 MM, JUNTA ELÁSTICA, FORNECIDO E INSTALADO EM PRUMADA DE ESGOTO SANITÁRIO OU VENTILAÇÃO. AF_12/2014 | UN | 6 | 1 | 6
S | 2 | S | 0 | 3 | 7 | 0 | 0 | #REF! | 0 | 0 | F | Serviço | Serviço | 3.7.0.0.63. | AGETOP | 82231 | TE SANITARIO DIAMETRO 75 X 50 MM | Un | 4 | 1 | 4
S | 2 | S | 0 | 3 | 7 | 0 | 0 | #REF! | 0 | 0 | F | Serviço | Serviço | 3.7.0.0.64. | AGETOP | 82233 | TE SANITARIO DIAMETRO 100 X 50 MM | Un | 4 | 1 | 4
S | 2 | S | 0 | 3 | 7 | 0 | 0 | #REF! | 0 | 0 | F | Serviço | Serviço | 3.7.0.0.65. | SINAPI | 89711 | TUBO PVC, SERIE NORMAL, ESGOTO PREDIAL, DN 40 MM, FORNECIDO E INSTALADO EM RAMAL DE DESCARGA OU RAMAL DE ESGOTO SANITÁRIO. AF_12/2014 | M | 31 | 1 | 31
S | 2 | S | 0 | 3 | 7 | 0 | 0 | #REF! | 0 | 0 | F | Serviço | Serviço | 3.7.0.0.66. | SINAPI | 89798 | TUBO PVC, SERIE NORMAL, ESGOTO PREDIAL, DN 50 MM, FORNECIDO E INSTALADO EM PRUMADA DE ESGOTO SANITÁRIO OU VENTILAÇÃO. AF_12/2014 | M | 18 | 1 | 18
S | 2 | S | 0 | 3 | 7 | 0 | 0 | #REF! | 0 | 0 | F | Serviço | Serviço | 3.7.0.0.67. | SINAPI | 89799 | TUBO PVC, SERIE NORMAL, ESGOTO PREDIAL, DN 75 MM, FORNECIDO E INSTALADO EM PRUMADA DE ESGOTO SANITÁRIO OU VENTILAÇÃO. AF_12/2014 | M | 18 | 1 | 18
S | 2 | S | 0 | 3 | 7 | 0 | 0 | #REF! | 0 | 0 | F | Serviço | Serviço | 3.7.0.0.68. | SINAPI | 89800 | TUBO PVC, SERIE NORMAL, ESGOTO PREDIAL, DN 100 MM, FORNECIDO E INSTALADO EM PRUMADA DE ESGOTO SANITÁRIO OU VENTILAÇÃO. AF_12/2014 | M | 38 | 1 | 38
S | 2 | S | 0 | 3 | 7 | 0 | 0 | #REF! | 0 | 0 | F | Serviço | Serviço | 3.7.0.0.69. | AGETOP | 82377 | TUBO FERRO GALV.DIAM.1.1/2" | m | 2.66 | 1 | 2.66
S | 2 | S | 0 | 3 | 7 | 0 | 0 | #REF! | 0 | 0 | F | Serviço | Serviço | 3.7.0.0.70. | AGETOP | 81792 | GRELHA REDONDA CROMADA DIAM.100 MM | Un | 6 | 1 | 6
S | 2 | S | 0 | 3 | 7 | 0 | 0 | #REF! | 0 | 0 | F | Serviço | Serviço | 3.7.0.0.71. | AGETOP | 81752 | GRELHA QUADRADA ACO INOX ROTATIVO DIAM.150 MM | Un | 4 | 1 | 4
S | 2 | S | 0 | 3 | 7 | 0 | 0 | #REF! | 0 | 0 | F | Serviço | Serviço | 3.7.0.0.72. | AGETOP | 81825 | CAIXA DE PASSAGEM 60 X 60 CM SEM TAMPA | Un | 2 | 1 | 2
S | 2 | S | 0 | 3 | 7 | 0 | 0 | #REF! | 0 | 0 | F | Serviço | Serviço | 3.7.0.0.73. | AGETOP | 81885 | TERMINAL DE VENTILACAO DIAMETRO 50 MM | Un | 2 | 1 | 2
S | 2 | S | 0 | 3 | 7 | 0 | 0 | #REF! | 0 | 0 | F | Serviço | Serviço | 3.7.0.0.74. | AGETOP | 81823 | TAMPA PARA CAIXA PASSAGEM FERRO FUNDIDO T-33 - TRÁFEGO PESADO | Un | 2 | 1 | 2
S | 2 | S | 0 | 3 | 7 | 0 | 0 | #REF! | 0 | 0 | F | Serviço | Serviço | 3.7.0.0.75. | AGETOP | 82052 | PORTA GRELHA QUADRADO CROMADO DIAM.150 MM | Un | 4 | 1 | 4
S | 2 | S | 0 | 3 | 7 | 0 | 0 | #REF! | 0 | 0 | F | Serviço | Serviço | 3.7.0.0.76. | AGETOP | 82055 | PORTA GRELHA QUADRADO P/GRELHA RED.CROM.DIAM.100 M | Un | 6 | 1 | 6
2 | 2 | 2 | 4 | 3 | 8 | 0 | 0 | 0 | 46 | 4 | F | Nível 2 | Nível 2 | 3.8. |  |  | ALVENARIAS E DIVISÓRIAS | - |  | 1 | -
S | 2 | S | 0 | 3 | 8 | 0 | 0 | #REF! | 0 | 0 | F | Serviço | Serviço | 3.8.0.0.1. | SINAPI | 87520 | ALVENARIA DE VEDAÇÃO DE BLOCOS CERÂMICOS FURADOS NA HORIZONTAL DE 9X19X19CM (ESPESSURA 9CM) DE PAREDES COM ÁREA LÍQUIDA MAIOR OU IGUAL A 6M² COM VÃOS E ARGAMASSA DE ASSENTAMENTO COM PREPARO MANUAL. AF_06/2014 | M2 | 50.472 | 1 | 50.472
S | 2 | S | 0 | 3 | 8 | 0 | 0 | #REF! | 0 | 0 | F | Serviço | Serviço | 3.8.0.0.2. | SINAPI | 79627 | DIVISORIA EM GRANITO BRANCO POLIDO, ESP = 3CM, ASSENTADO COM ARGAMASSA TRACO 1:4, ARREMATE EM CIMENTO BRANCO, EXCLUSIVE FERRAGENS | M2 | 0.56 | 1 | 0.56
S | 2 | S | 0 | 3 | 8 | 0 | 0 | #REF! | 0 | 0 | F | Serviço | Serviço | 3.8.0.0.3. | AGETOP | 100602 | ALVENARIA DE TIJOLO LAMINADO 1/2 VEZ - ARG. (1CI : 1CH : 5ARML) | m2 | 51.3992 | 1 | 51.3992
2 | 2 | 2 | 3 | 3 | 9 | 0 | 0 | 0 | 42 | 3 | F | Nível 2 | Nível 2 | 3.9. |  |  | IMPERMEABILIZAÇÃO | - |  | 1 | -
S | 2 | S | 0 | 3 | 9 | 0 | 0 | #REF! | 0 | 0 | F | Serviço | Serviço | 3.9.0.0.1. | SINAPI | 98562 | IMPERMEABILIZAÇÃO DE FLOREIRA OU VIGA BALDRAME COM ARGAMASSA DE CIMENTO E AREIA, COM ADITIVO IMPERMEABILIZANTE, E = 2 CM. AF_06/2018 | M2 | 40.36 | 1 | 40.36
S | 2 | S | 0 | 3 | 9 | 0 | 0 | #REF! | 0 | 0 | F | Serviço | Serviço | 3.9.0.0.2. | AGETOP | 120208 | IMPERMEABILIZACAO-ARGAM. SINT.SEMI - FLEXIVEL | m2 | 102.624 | 1 | 102.624
2 | 2 | 2 | 2 | 3 | 10 | 0 | 0 | 0 | 39 | 2 | F | Nível 2 | Nível 2 | 3.10. |  |  | ESTRUTURAS METÁLICAS | - |  | 1 | -
S | 2 | S | 0 | 3 | 10 | 0 | 0 | #REF! | 0 | 0 | F | Serviço | Serviço | 3.10.0.0.1. | AGETOP | 150204 | ESTRUTURA METÁLICA CONVENCIONAL EM AÇO DO TIPO MR-250 / ASTM A36 COM FUNDO ANTICORROSIVO | Kg | 127 | 1 | 127
2 | 2 | 2 | 4 | 3 | 11 | 0 | 0 | 0 | 37 | 4 | F | Nível 2 | Nível 2 | 3.11. |  |  | COBERTURAS | - |  | 1 | -
S | 2 | S | 0 | 3 | 11 | 0 | 0 | #REF! | 0 | 0 | F | Serviço | Serviço | 3.11.0.0.1. | AGETOP | 160969 | COBERTURA COM TELHA CHAPA GALVANIZADA TRAPEZOIDAL 0,43 MM COM ACESSÓRIOS | m2 | 51.15 | 1 | 51.15
S | 2 | S | 0 | 3 | 11 | 0 | 0 | #REF! | 0 | 0 | F | Serviço | Serviço | 3.11.0.0.2. | SINAPI | 94228 | CALHA EM CHAPA DE AÇO GALVANIZADO NÚMERO 24, DESENVOLVIMENTO DE 50 CM, INCLUSO TRANSPORTE VERTICAL. AF_07/2019 | M | 10.45 | 1 | 10.45
S | 2 | S | 0 | 3 | 11 | 0 | 0 | #REF! | 0 | 0 | F | Serviço | Serviço | 3.11.0.0.3. | SINAPI | 94231 | RUFO EM CHAPA DE AÇO GALVANIZADO NÚMERO 24, CORTE DE 25 CM, INCLUSO TRANSPORTE VERTICAL. AF_07/2019 | M | 20.08 | 1 | 20.08
2 | 2 | 2 | 4 | 3 | 12 | 0 | 0 | 0 | 33 | 4 | F | Nível 2 | Nível 2 | 3.12. |  |  | ESQUADRIAS METÁLICAS | - |  | 1 | -
S | 2 | S | 0 | 3 | 12 | 0 | 0 | #REF! | 0 | 0 | F | Serviço | Serviço | 3.12.0.0.1. | SINAPI | 94559 | JANELA DE AÇO TIPO BASCULANTE PARA VIDROS, COM BATENTE, FERRAGENS E PINTURA ANTICORROSIVA. EXCLUSIVE VIDROS, ACABAMENTO, ALIZAR E CONTRAMARCO. FORNECIMENTO E INSTALAÇÃO. AF_12/2019 | M2 | 6.28 | 1 | 6.28
S | 2 | S | 0 | 3 | 12 | 0 | 0 | #REF! | 0 | 0 | F | Serviço | Serviço | 3.12.0.0.2. | AGETOP | 180501 | PORTA DE ABRIR EM CHAPA PF-1 C/FERRAGENS | m2 | 3.78 | 1 | 3.78
S | 2 | S | 0 | 3 | 12 | 0 | 0 | #REF! | 0 | 0 | F | Serviço | Serviço | 3.12.0.0.3. | AGETOP | 180501 | PORTA DE ABRIR EM CHAPA PF-1 C/FERRAGENS | m2 | 10.24 | 1 | 10.24
2 | 2 | 2 | 2 | 3 | 13 | 0 | 0 | 0 | 29 | 2 | F | Nível 2 | Nível 2 | 3.13. |  |  | VIDROS | - |  | 1 | -
S | 2 | S | 0 | 3 | 13 | 0 | 0 | #REF! | 0 | 0 | F | Serviço | Serviço | 3.13.0.0.1. | SINAPI | 72122 | VIDRO FANTASIA TIPO CANELADO, ESPESSURA 4MM | M2 | 6.28 | 1 | 6.28
2 | 2 | 2 | 5 | 3 | 14 | 0 | 0 | 0 | 27 | 5 | F | Nível 2 | Nível 2 | 3.14. |  |  | REVESTIMENTO DE PAREDE | - |  | 1 | -
S | 2 | S | 0 | 3 | 14 | 0 | 0 | #REF! | 0 | 0 | F | Serviço | Serviço | 3.14.0.0.1. | SINAPI | 87553 | EMBOÇO, PARA RECEBIMENTO DE CERÂMICA, EM ARGAMASSA TRAÇO 1:2:8, PREPARO MECÂNICO COM BETONEIRA 400L, APLICADO MANUALMENTE EM FACES INTERNAS DE PAREDES, PARA AMBIENTE COM ÁREA MAIOR QUE 10M2, ESPESSURA DE 10MM, COM EXECUÇÃO DE TALISCAS. AF_06/2014 | M2 | 155.104 | 1 | 155.104
S | 2 | S | 0 | 3 | 14 | 0 | 0 | #REF! | 0 | 0 | F | Serviço | Serviço | 3.14.0.0.2. | SINAPI | 87904 | CHAPISCO APLICADO EM ALVENARIA (COM PRESENÇA DE VÃOS) E ESTRUTURAS DE CONCRETO DE FACHADA, COM COLHER DE PEDREIRO. ARGAMASSA TRAÇO 1:3 COM PREPARO MANUAL. AF_06/2014 | M2 | 185.944 | 1 | 185.944
S | 2 | S | 0 | 3 | 14 | 0 | 0 | #REF! | 0 | 0 | F | Serviço | Serviço | 3.14.0.0.3. | SINAPI | 87547 | MASSA ÚNICA, PARA RECEBIMENTO DE PINTURA, EM ARGAMASSA TRAÇO 1:2:8, PREPARO MECÂNICO COM BETONEIRA 400L, APLICADA MANUALMENTE EM FACES INTERNAS DE PAREDES, ESPESSURA DE 10MM, COM EXECUÇÃO DE TALISCAS. AF_06/2014 | M2 | 30.84 | 1 | 30.84
S | 2 | S | 0 | 3 | 14 | 0 | 0 | #REF! | 0 | 0 | F | Serviço | Serviço | 3.14.0.0.4. | SINAPI | 87273 | REVESTIMENTO CERÂMICO PARA PAREDES INTERNAS COM PLACAS TIPO ESMALTADA EXTRA DE DIMENSÕES 33X45 CM APLICADAS EM AMBIENTES DE ÁREA MAIOR QUE 5 M² NA ALTURA INTEIRA DAS PAREDES. AF_06/2014 | M2 | 155.104 | 1 | 155.104
2 | 2 | 2 | 3 | 3 | 15 | 0 | 0 | 0 | 22 | 3 | F | Nível 2 | Nível 2 | 3.15. |  |  | FORROS | - |  | 1 | -
S | 2 | S | 0 | 3 | 15 | 0 | 0 | #REF! | 0 | 0 | F | Serviço | Serviço | 3.15.0.0.1. | SINAPI | 87884 | CHAPISCO APLICADO NO TETO, COM ROLO PARA TEXTURA ACRÍLICA. ARGAMASSA INDUSTRIALIZADA COM PREPARO MANUAL. AF_06/2014 | M2 | 50.82 | 1 | 50.82
S | 2 | S | 0 | 3 | 15 | 0 | 0 | #REF! | 0 | 0 | F | Serviço | Serviço | 3.15.0.0.2. | SINAPI | 87414 | APLICAÇÃO MANUAL DE GESSO DESEMPENADO (SEM TALISCAS) EM TETO DE AMBIENTES DE ÁREA MAIOR QUE 10M², ESPESSURA DE 1,0CM. AF_06/2014 | M2 | 50.82 | 1 | 50.82
2 | 2 | 2 | 5 | 3 | 16 | 0 | 0 | 0 | 19 | 5 | F | Nível 2 | Nível 2 | 3.16. |  |  | REVESTIMENTO DE PISO | - |  | 1 | -
S | 2 | S | 0 | 3 | 16 | 0 | 0 | #REF! | 0 | 0 | F | Serviço | Serviço | 3.16.0.0.1. | AGETOP | 220101 | LASTRO DE CONCRETO REGULARIZADO IMPERMEABILIZADO 1:3:6 ESP=5CM (BASE) | m2 | 50.82 | 1 | 50.82
S | 2 | S | 0 | 3 | 16 | 0 | 0 | #REF! | 0 | 0 | F | Serviço | Serviço | 3.16.0.0.2. | SINAPI | 87251 | REVESTIMENTO CERÂMICO PARA PISO COM PLACAS TIPO ESMALTADA EXTRA DE DIMENSÕES 45X45 CM APLICADA EM AMBIENTES DE ÁREA MAIOR QUE 10 M2. AF_06/2014 | M2 | 50.82 | 1 | 50.82
S | 2 | S | 0 | 3 | 16 | 0 | 0 | #REF! | 0 | 0 | F | Serviço | Serviço | 3.16.0.0.3. | SINAPI | 94992 | EXECUÇÃO DE PASSEIO (CALÇADA) OU PISO DE CONCRETO COM CONCRETO MOLDADO IN LOCO, FEITO EM OBRA, ACABAMENTO CONVENCIONAL, ESPESSURA 6 CM, ARMADO. AF_07/2016 | M2 | 17.62 | 1 | 17.62
S | 2 | S | 0 | 3 | 16 | 0 | 0 | #REF! | 0 | 0 | F | Serviço | Serviço | 3.16.0.0.4. | AGETOP | 220902 | RODAPE DE MASSA (ICI:3 ARMG) | m | 27.11 | 1 | 27.11
2 | 2 | 2 | 3 | 3 | 17 | 0 | 0 | 0 | 14 | 3 | F | Nível 2 | Nível 2 | 3.17. |  |  | FERRAGENS | - |  | 1 | -
S | 2 | S | 0 | 3 | 17 | 0 | 0 | #REF! | 0 | 0 | F | Serviço | Serviço | 3.17.0.0.1. | AGETOP | 230174 | BARRA DE APOIO EM AÇO INOX - 40 CM | un | 6 | 1 | 6
S | 2 | S | 0 | 3 | 17 | 0 | 0 | #REF! | 0 | 0 | F | Serviço | Serviço | 3.17.0.0.2. | AGETOP | 230176 | BARRA DE APOIO EM AÇO INOX - 80 CM | un | 12 | 1 | 12
2 | 2 | 2 | 7 | 3 | 18 | 0 | 0 | 0 | 11 | 7 | F | Nível 2 | Nível 2 | 3.18. |  |  | PINTURA | - |  | 1 | -
S | 2 | S | 0 | 3 | 18 | 0 | 0 | #REF! | 0 | 0 | F | Serviço | Serviço | 3.18.0.0.1. | SINAPI | 88497 | APLICAÇÃO E LIXAMENTO DE MASSA LÁTEX EM PAREDES, DUAS DEMÃOS. AF_06/2014 | M2 | 10.8232 | 1 | 10.8232
S | 2 | S | 0 | 3 | 18 | 0 | 0 | #REF! | 0 | 0 | F | Serviço | Serviço | 3.18.0.0.2. | SINAPI | 88494 | APLICAÇÃO E LIXAMENTO DE MASSA LÁTEX EM TETO, UMA DEMÃO. AF_06/2014 | M2 | 50.82 | 1 | 50.82
S | 2 | S | 0 | 3 | 18 | 0 | 0 | #REF! | 0 | 0 | F | Serviço | Serviço | 3.18.0.0.3. | SINAPI | 88486 | APLICAÇÃO MANUAL DE PINTURA COM TINTA LÁTEX PVA EM TETO, DUAS DEMÃOS. AF_06/2014 | M2 | 50.82 | 1 | 50.82
S | 2 | S | 0 | 3 | 18 | 0 | 0 | #REF! | 0 | 0 | F | Serviço | Serviço | 3.18.0.0.4. | AGETOP | 260801 | PINTURA A BASE DE SILICONE 1 DEMAO | m2 | 51.3992 | 1 | 51.3992
S | 2 | S | 0 | 3 | 18 | 0 | 0 | #REF! | 0 | 0 | F | Serviço | Serviço | 3.18.0.0.5. | SINAPI | 88489 | APLICAÇÃO MANUAL DE PINTURA COM TINTA LÁTEX ACRÍLICA EM PAREDES, DUAS DEMÃOS. AF_06/2014 | M2 | 30.84 | 1 | 30.84
S | 2 | S | 0 | 3 | 18 | 0 | 0 | #REF! | 0 | 0 | F | Serviço | Serviço | 3.18.0.0.6. | SINAPI | 74145/1 | PINTURA ESMALTE FOSCO, DUAS DEMAOS, SOBRE SUPERFICIE METALICA, INCLUSO UMA DEMAO DE FUNDO ANTICORROSIVO. UTILIZACAO DE REVOLVER ( AR-COMPRIMIDO). | M2 | 54.62 | 1 | 54.62
2 | 2 | 2 | 4 | 3 | 19 | 0 | 0 | 0 | 4 | #N/A | F | Nível 2 | Nível 2 | 3.19. |  |  | DIVERSOS | - |  | 1 | -
S | 2 | S | 0 | 3 | 19 | 0 | 0 | #REF! | 0 | 0 | F | Serviço | Serviço | 3.19.0.0.1. | AGETOP | 271307 | BANCO CONCRETO POLIDO BASE EM ALVENARIA TIJOLO APARENTE PINTADA - PADRÃO GOINFRA | M | 8.06 | 1 | 8.06
S | 2 | S | 0 | 3 | 19 | 0 | 0 | #REF! | 0 | 0 | F | Serviço | Serviço | 3.19.0.0.2. | AGETOP | 271608 | BANCADA DE GRANITO C/ESPELHO | m2 | 0.41 | 1 | 0.41
S | 2 | S | 0 | 3 | 19 | 0 | 0 | #REF! | 0 | 0 | F | Serviço | Serviço | 3.19.0.0.3. | AGETOP | 270501 | LIMPEZA FINAL DE OBRA - (OBRAS CIVIS) | m2 | 55.42 | 1 | 55.42
1 | 1 | 1 | 170 | 4 | 0 | 0 | 0 | 0 | 583 | 170 | F | Nível 1 | Nível 1 | 4. | SINAPI |  | BLOCO SANITÁRIO PADRÃO SEDUC 2013 | UN | 1 | 1 | 1
2 | 2 | 2 | 2 | 4 | 1 | 0 | 0 | 0 | 169 | 2 | F | Nível 2 | Nível 2 | 4.1. |  |  | SERVIÇOS PRELIMINARES | - |  | 1 | -
S | 2 | S | 0 | 4 | 1 | 0 | 0 | #REF! | 0 | 0 | F | Serviço | Serviço | 4.1.0.0.1. | AGETOP | 20701 | LOCAÇÃO DA OBRA, EXECUÇÃO DE GABARITO SEM REAPROVEITAMENTO, INCLUSO PINTURA (FACE INTERNA DO RIPÃO 15CM) E PIQUETE COM TESTEMUNHA | m2 | 48.43 | 1 | 48.43
2 | 2 | 2 | 3 | 4 | 2 | 0 | 0 | 0 | 167 | 3 | F | Nível 2 | Nível 2 | 4.2. |  |  | TRANSPORTES | - |  | 1 | -
S | 2 | S | 0 | 4 | 2 | 0 | 0 | #REF! | 0 | 0 | F | Serviço | Serviço | 4.2.0.0.1. | SINAPI | 72900 | TRANSPORTE DE ENTULHO COM CAMINHAO BASCULANTE 6 M3, RODOVIA PAVIMENTADA, DMT 0,5 A 1,0 KM | M3 | 3.39 | 1 | 3.39
S | 2 | S | 0 | 4 | 2 | 0 | 0 | #REF! | 0 | 0 | F | Serviço | Serviço | 4.2.0.0.2. | SINAPI | 72897 | CARGA MANUAL DE ENTULHO EM CAMINHAO BASCULANTE 6 M3 | M3 | 3.39 | 1 | 3.39
2 | 2 | 2 | 3 | 4 | 3 | 0 | 0 | 0 | 164 | 3 | F | Nível 2 | Nível 2 | 4.3. |  |  | SERVIÇO EM TERRA | - |  | 1 | -
S | 2 | S | 0 | 4 | 3 | 0 | 0 | #REF! | 0 | 0 | F | Serviço | Serviço | 4.3.0.0.1. | AGETOP | 41140 | REGULARIZAÇÃO DO TERRENO SEM APILOAMENTO COM TRANSPORTE MANUAL DA TERRA ESCAVADA | m2 | 48.43 | 1 | 48.43
S | 2 | S | 0 | 4 | 3 | 0 | 0 | #REF! | 0 | 0 | F | Serviço | Serviço | 4.3.0.0.2. | SINAPI | 74005/1 | COMPACTACAO MECANICA, SEM CONTROLE DO GC (C/COMPACTADOR PLACA 400 KG) | M3 | 9.68 | 1 | 9.68
2 | 2 | 2 | 13 | 4 | 4 | 0 | 0 | 0 | 161 | 13 | F | Nível 2 | Nível 2 | 4.4. |  |  | FUNDAÇÕES E SONDAGENS | - |  | 1 | -
3 | 3 | 3 | 4 | 4 | 4 | 1 | 0 | 0 | 12 | 4 | F | Nível 3 | Nível 3 | 4.4.1. | SINAPI |  | ESTACAS | - |  | 1 | -
S | 3 | S | 0 | 4 | 4 | 1 | 0 | #REF! | 0 | 0 | F | Serviço | Serviço | 4.4.1.0.1. | SINAPI | 98230 | ESTACA BROCA DE CONCRETO, DIÂMETRO DE 30 CM, PROFUNDIDADE DE ATÉ 3 M, ESCAVAÇÃO MANUAL COM TRADO CONCHA, NÃO ARMADA. AF_03/2018 | M | 36.5 | 1 | 36.5
S | 3 | S | 0 | 4 | 4 | 1 | 0 | #REF! | 0 | 0 | F | Serviço | Serviço | 4.4.1.0.2. | SINAPI | 95576 | MONTAGEM DE ARMADURA LONGITUDINAL/TRANSVERSAL DE ESTACAS DE SEÇÃO CIRCULAR, DIÂMETRO = 8,0 MM. AF_11/2016 | KG | 21.27 | 1 | 21.27
S | 3 | S | 0 | 4 | 4 | 1 | 0 | #REF! | 0 | 0 | F | Serviço | Serviço | 4.4.1.0.3. | SINAPI | 95583 | MONTAGEM DE ARMADURA TRANSVERSAL DE ESTACAS DE SEÇÃO CIRCULAR, DIÂMETRO = 5,0 MM. AF_11/2016 | KG | 10.9 | 1 | 10.9
3 | 3 | 3 | 8 | 4 | 4 | 2 | 0 | 0 | 8 | 24 | F | Nível 3 | Nível 3 | 4.4.2. | SINAPI |  | BLOCOS | - |  | 1 | -
S | 3 | S | 0 | 4 | 4 | 2 | 0 | #REF! | 0 | 0 | F | Serviço | Serviço | 4.4.2.0.1. | SINAPI | 96522 | ESCAVAÇÃO MANUAL PARA BLOCO DE COROAMENTO OU SAPATA, SEM PREVISÃO DE FÔRMA. AF_06/2017 | M3 | 1.92 | 1 | 1.92
S | 3 | S | 0 | 4 | 4 | 2 | 0 | #REF! | 0 | 0 | F | Serviço | Serviço | 4.4.2.0.2. | SINAPI | 96619 | LASTRO DE CONCRETO MAGRO, APLICADO EM BLOCOS DE COROAMENTO OU SAPATAS, ESPESSURA DE 5 CM. AF_08/2017 | M2 | 0.16 | 1 | 0.16
S | 3 | S | 0 | 4 | 4 | 2 | 0 | #REF! | 0 | 0 | F | Serviço | Serviço | 4.4.2.0.3. | SINAPI | 96544 | ARMAÇÃO DE BLOCO, VIGA BALDRAME OU SAPATA UTILIZANDO AÇO CA-50 DE 6,3 MM - MONTAGEM. AF_06/2017 | KG | 8.18 | 1 | 8.18
S | 3 | S | 0 | 4 | 4 | 2 | 0 | #REF! | 0 | 0 | F | Serviço | Serviço | 4.4.2.0.4. | SINAPI | 96545 | ARMAÇÃO DE BLOCO, VIGA BALDRAME OU SAPATA UTILIZANDO AÇO CA-50 DE 8 MM - MONTAGEM. AF_06/2017 | KG | 3.63 | 1 | 3.63
S | 3 | S | 0 | 4 | 4 | 2 | 0 | #REF! | 0 | 0 | F | Serviço | Serviço | 4.4.2.0.5. | SINAPI | 96546 | ARMAÇÃO DE BLOCO, VIGA BALDRAME OU SAPATA UTILIZANDO AÇO CA-50 DE 10 MM - MONTAGEM. AF_06/2017 | KG | 7.27 | 1 | 7.27
S | 3 | S | 0 | 4 | 4 | 2 | 0 | #REF! | 0 | 0 | F | Serviço | Serviço | 4.4.2.0.6. | SINAPI | 94964 | CONCRETO FCK = 20MPA, TRAÇO 1:2,7:3 (CIMENTO/ AREIA MÉDIA/ BRITA 1) - PREPARO MECÂNICO COM BETONEIRA 400 L. AF_07/2016 | M3 | 1.76 | 1 | 1.76
S | 3 | S | 0 | 4 | 4 | 2 | 0 | #REF! | 0 | 0 | F | Serviço | Serviço | 4.4.2.0.7. | SINAPI | 74157/4 | LANCAMENTO/APLICACAO MANUAL DE CONCRETO EM FUNDACOES | M3 | 1.76 | 1 | 1.76
2 | 2 | 2 | 23 | 4 | 5 | 0 | 0 | 0 | 148 | 23 | F | Nível 2 | Nível 2 | 4.5. |  |  | ESTRUTURA | - |  | 1 | -
3 | 3 | 3 | 9 | 4 | 5 | 1 | 0 | 0 | 22 | 9 | F | Nível 3 | Nível 3 | 4.5.1. | SINAPI |  | VIGAS BALDRAME | - |  | 1 | -
S | 3 | S | 0 | 4 | 5 | 1 | 0 | #REF! | 0 | 0 | F | Serviço | Serviço | 4.5.1.0.1. | SINAPI | 96527 | ESCAVAÇÃO MANUAL DE VALA PARA VIGA BALDRAME, COM PREVISÃO DE FÔRMA. AF_06/2017 | M3 | 4.56 | 1 | 4.56
S | 3 | S | 0 | 4 | 5 | 1 | 0 | #REF! | 0 | 0 | F | Serviço | Serviço | 4.5.1.0.2. | SINAPI | 96536 | FABRICAÇÃO, MONTAGEM E DESMONTAGEM DE FÔRMA PARA VIGA BALDRAME, EM MADEIRA SERRADA, E=25 MM, 4 UTILIZAÇÕES. AF_06/2017 | M2 | 26.11 | 1 | 26.11
S | 3 | S | 0 | 4 | 5 | 1 | 0 | #REF! | 0 | 0 | F | Serviço | Serviço | 4.5.1.0.3. | SINAPI | 96545 | ARMAÇÃO DE BLOCO, VIGA BALDRAME OU SAPATA UTILIZANDO AÇO CA-50 DE 8 MM - MONTAGEM. AF_06/2017 | KG | 46.5 | 1 | 46.5
S | 3 | S | 0 | 4 | 5 | 1 | 0 | #REF! | 0 | 0 | F | Serviço | Serviço | 4.5.1.0.4. | SINAPI | 96546 | ARMAÇÃO DE BLOCO, VIGA BALDRAME OU SAPATA UTILIZANDO AÇO CA-50 DE 10 MM - MONTAGEM. AF_06/2017 | KG | 45 | 1 | 45
S | 3 | S | 0 | 4 | 5 | 1 | 0 | #REF! | 0 | 0 | F | Serviço | Serviço | 4.5.1.0.5. | SINAPI | 96543 | ARMAÇÃO DE BLOCO, VIGA BALDRAME E SAPATA UTILIZANDO AÇO CA-60 DE 5 MM - MONTAGEM. AF_06/2017 | KG | 35.77 | 1 | 35.77
S | 3 | S | 0 | 4 | 5 | 1 | 0 | #REF! | 0 | 0 | F | Serviço | Serviço | 4.5.1.0.6. | SINAPI | 94964 | CONCRETO FCK = 20MPA, TRAÇO 1:2,7:3 (CIMENTO/ AREIA MÉDIA/ BRITA 1) - PREPARO MECÂNICO COM BETONEIRA 400 L. AF_07/2016 | M3 | 1.95 | 1 | 1.95
S | 3 | S | 0 | 4 | 5 | 1 | 0 | #REF! | 0 | 0 | F | Serviço | Serviço | 4.5.1.0.7. | SINAPI | 92873 | LANÇAMENTO COM USO DE BALDES, ADENSAMENTO E ACABAMENTO DE CONCRETO EM ESTRUTURAS. AF_12/2015 | M3 | 1.95 | 1 | 1.95
S | 3 | S | 0 | 4 | 5 | 1 | 0 | #REF! | 0 | 0 | F | Serviço | Serviço | 4.5.1.0.8. | SINAPI | 96995 | REATERRO MANUAL APILOADO COM SOQUETE. AF_10/2017 | M3 | 2.61 | 1 | 2.61
3 | 3 | 3 | 6 | 4 | 5 | 2 | 0 | 0 | 13 | 6 | F | Nível 3 | Nível 3 | 4.5.2. | SINAPI |  | PILARES | - |  | 1 | -
S | 3 | S | 0 | 4 | 5 | 2 | 0 | #REF! | 0 | 0 | F | Serviço | Serviço | 4.5.2.0.1. | SINAPI | 92418 | MONTAGEM E DESMONTAGEM DE FÔRMA DE PILARES RETANGULARES E ESTRUTURAS SIMILARES COM ÁREA MÉDIA DAS SEÇÕES MENOR OU IGUAL A 0,25 M², PÉ-DIREITO SIMPLES, EM CHAPA DE MADEIRA COMPENSADA RESINADA, 4 UTILIZAÇÕES. AF_12/2015 | M2 | 38.7 | 1 | 38.7
S | 3 | S | 0 | 4 | 5 | 2 | 0 | #REF! | 0 | 0 | F | Serviço | Serviço | 4.5.2.0.2. | SINAPI | 92778 | ARMAÇÃO DE PILAR OU VIGA DE UMA ESTRUTURA CONVENCIONAL DE CONCRETO ARMADO EM UMA EDIFICAÇÃO TÉRREA OU SOBRADO UTILIZANDO AÇO CA-50 DE 10,0 MM - MONTAGEM. AF_12/2015 | KG | 176.14 | 1 | 176.14
S | 3 | S | 0 | 4 | 5 | 2 | 0 | #REF! | 0 | 0 | F | Serviço | Serviço | 4.5.2.0.3. | SINAPI | 92775 | ARMAÇÃO DE PILAR OU VIGA DE UMA ESTRUTURA CONVENCIONAL DE CONCRETO ARMADO EM UMA EDIFICAÇÃO TÉRREA OU SOBRADO UTILIZANDO AÇO CA-60 DE 5,0 MM - MONTAGEM. AF_12/2015 | KG | 61.39 | 1 | 61.39
S | 3 | S | 0 | 4 | 5 | 2 | 0 | #REF! | 0 | 0 | F | Serviço | Serviço | 4.5.2.0.4. | SINAPI | 94964 | CONCRETO FCK = 20MPA, TRAÇO 1:2,7:3 (CIMENTO/ AREIA MÉDIA/ BRITA 1) - PREPARO MECÂNICO COM BETONEIRA 400 L. AF_07/2016 | M3 | 1.93 | 1 | 1.93
S | 3 | S | 0 | 4 | 5 | 2 | 0 | #REF! | 0 | 0 | F | Serviço | Serviço | 4.5.2.0.5. | SINAPI | 92873 | LANÇAMENTO COM USO DE BALDES, ADENSAMENTO E ACABAMENTO DE CONCRETO EM ESTRUTURAS. AF_12/2015 | M3 | 1.93 | 1 | 1.93
3 | 3 | 3 | 7 | 4 | 5 | 3 | 0 | 0 | 7 | 472 | F | Nível 3 | Nível 3 | 4.5.3. | SINAPI |  | VIGAS DE COBERTURA | - |  | 1 | -
S | 3 | S | 0 | 4 | 5 | 3 | 0 | #REF! | 0 | 0 | F | Serviço | Serviço | 4.5.3.0.1. | SINAPI | 96536 | FABRICAÇÃO, MONTAGEM E DESMONTAGEM DE FÔRMA PARA VIGA BALDRAME, EM MADEIRA SERRADA, E=25 MM, 4 UTILIZAÇÕES. AF_06/2017 | M2 | 26.11 | 1 | 26.11
S | 3 | S | 0 | 4 | 5 | 3 | 0 | #REF! | 0 | 0 | F | Serviço | Serviço | 4.5.3.0.2. | SINAPI | 96545 | ARMAÇÃO DE BLOCO, VIGA BALDRAME OU SAPATA UTILIZANDO AÇO CA-50 DE 8 MM - MONTAGEM. AF_06/2017 | KG | 46.5 | 1 | 46.5
S | 3 | S | 0 | 4 | 5 | 3 | 0 | #REF! | 0 | 0 | F | Serviço | Serviço | 4.5.3.0.3. | SINAPI | 96546 | ARMAÇÃO DE BLOCO, VIGA BALDRAME OU SAPATA UTILIZANDO AÇO CA-50 DE 10 MM - MONTAGEM. AF_06/2017 | KG | 45 | 1 | 45
S | 3 | S | 0 | 4 | 5 | 3 | 0 | #REF! | 0 | 0 | F | Serviço | Serviço | 4.5.3.0.4. | SINAPI | 96543 | ARMAÇÃO DE BLOCO, VIGA BALDRAME E SAPATA UTILIZANDO AÇO CA-60 DE 5 MM - MONTAGEM. AF_06/2017 | KG | 35.77 | 1 | 35.77
S | 3 | S | 0 | 4 | 5 | 3 | 0 | #REF! | 0 | 0 | F | Serviço | Serviço | 4.5.3.0.5. | SINAPI | 94964 | CONCRETO FCK = 20MPA, TRAÇO 1:2,7:3 (CIMENTO/ AREIA MÉDIA/ BRITA 1) - PREPARO MECÂNICO COM BETONEIRA 400 L. AF_07/2016 | M3 | 1.95 | 1 | 1.95
S | 3 | S | 0 | 4 | 5 | 3 | 0 | #REF! | 0 | 0 | F | Serviço | Serviço | 4.5.3.0.6. | SINAPI | 92873 | LANÇAMENTO COM USO DE BALDES, ADENSAMENTO E ACABAMENTO DE CONCRETO EM ESTRUTURAS. AF_12/2015 | M3 | 1.95 | 1 | 1.95
2 | 2 | 2 | 24 | 4 | 6 | 0 | 0 | 0 | 125 | 24 | F | Nível 2 | Nível 2 | 4.6. |  |  | INSTALAÇÕES ELÉTRICAS | - |  | 1 | -
S | 2 | S | 0 | 4 | 6 | 0 | 0 | #REF! | 0 | 0 | F | Serviço | Serviço | 4.6.0.0.1. | SINAPI | 91182 | FIXAÇÃO DE TUBOS HORIZONTAIS DE PPR DIÂMETROS MENORES OU IGUAIS A 40 MM COM ABRAÇADEIRA METÁLICA FLEXÍVEL 18 MM, FIXADA DIRETAMENTE NA LAJE. AF_05/2015 | M | 10 | 1 | 10
S | 2 | S | 0 | 4 | 6 | 0 | 0 | #REF! | 0 | 0 | F | Serviço | Serviço | 4.6.0.0.2. | SINAPI | 95541 | FIXAÇÃO UTILIZANDO PARAFUSO E BUCHA DE NYLON, SOMENTE MÃO DE OBRA. AF_10/2016 | UN | 24 | 1 | 24
S | 2 | S | 0 | 4 | 6 | 0 | 0 | #REF! | 0 | 0 | F | Serviço | Serviço | 4.6.0.0.3. | SINAPI | 91927 | CABO DE COBRE FLEXÍVEL ISOLADO, 2,5 MM², ANTI-CHAMA 0,6/1,0 KV, PARA CIRCUITOS TERMINAIS - FORNECIMENTO E INSTALAÇÃO. AF_12/2015 | M | 100 | 1 | 100
S | 2 | S | 0 | 4 | 6 | 0 | 0 | #REF! | 0 | 0 | F | Serviço | Serviço | 4.6.0.0.4. | SINAPI | 91931 | CABO DE COBRE FLEXÍVEL ISOLADO, 6 MM², ANTI-CHAMA 0,6/1,0 KV, PARA CIRCUITOS TERMINAIS - FORNECIMENTO E INSTALAÇÃO. AF_12/2015 | M | 20 | 1 | 20
S | 2 | S | 0 | 4 | 6 | 0 | 0 | #REF! | 0 | 0 | F | Serviço | Serviço | 4.6.0.0.5. | SINAPI | 92868 | CAIXA RETANGULAR 4" X 2" MÉDIA (1,30 M DO PISO), METÁLICA, INSTALADA EM PAREDE - FORNECIMENTO E INSTALAÇÃO. AF_12/2015 | UN | 5 | 1 | 5
S | 2 | S | 0 | 4 | 6 | 0 | 0 | #REF! | 0 | 0 | F | Serviço | Serviço | 4.6.0.0.6. | SINAPI | 92865 | CAIXA OCTOGONAL 4" X 4", METÁLICA, INSTALADA EM LAJE - FORNECIMENTO E INSTALAÇÃO. AF_12/2015 | UN | 7 | 1 | 7
S | 2 | S | 0 | 4 | 6 | 0 | 0 | #REF! | 0 | 0 | F | Serviço | Serviço | 4.6.0.0.7. | SINAPI | 83446 | CAIXA DE PASSAGEM 30X30X40 COM TAMPA E DRENO BRITA | UN | 1 | 1 | 1
S | 2 | S | 0 | 4 | 6 | 0 | 0 | #REF! | 0 | 0 | F | Serviço | Serviço | 4.6.0.0.8. | SINAPI | 91914 | CURVA 90 GRAUS PARA ELETRODUTO, PVC, ROSCÁVEL, DN 25 MM (3/4"), PARA CIRCUITOS TERMINAIS, INSTALADA EM PAREDE - FORNECIMENTO E INSTALAÇÃO. AF_12/2015 | UN | 7 | 1 | 7
S | 2 | S | 0 | 4 | 6 | 0 | 0 | #REF! | 0 | 0 | F | Serviço | Serviço | 4.6.0.0.9. | SINAPI | 91917 | CURVA 90 GRAUS PARA ELETRODUTO, PVC, ROSCÁVEL, DN 32 MM (1"), PARA CIRCUITOS TERMINAIS, INSTALADA EM PAREDE - FORNECIMENTO E INSTALAÇÃO. AF_12/2015 | UN | 3 | 1 | 3
S | 2 | S | 0 | 4 | 6 | 0 | 0 | #REF! | 0 | 0 | F | Serviço | Serviço | 4.6.0.0.10. | SINAPI | 93358 | ESCAVAÇÃO MANUAL DE VALA COM PROFUNDIDADE MENOR OU IGUAL A 1,30 M. AF_03/2016 | M3 | 0.512 | 1 | 0.512
S | 2 | S | 0 | 4 | 6 | 0 | 0 | #REF! | 0 | 0 | F | Serviço | Serviço | 4.6.0.0.11. | SINAPI | 93654 | DISJUNTOR MONOPOLAR TIPO DIN, CORRENTE NOMINAL DE 16A - FORNECIMENTO E INSTALAÇÃO. AF_04/2016 | UN | 1 | 1 | 1
S | 2 | S | 0 | 4 | 6 | 0 | 0 | #REF! | 0 | 0 | F | Serviço | Serviço | 4.6.0.0.12. | SINAPI | 93657 | DISJUNTOR MONOPOLAR TIPO DIN, CORRENTE NOMINAL DE 32A - FORNECIMENTO E INSTALAÇÃO. AF_04/2016 | UN | 1 | 1 | 1
S | 2 | S | 0 | 4 | 6 | 0 | 0 | #REF! | 0 | 0 | F | Serviço | Serviço | 4.6.0.0.13. | SINAPI | 93671 | DISJUNTOR TRIPOLAR TIPO DIN, CORRENTE NOMINAL DE 32A - FORNECIMENTO E INSTALAÇÃO. AF_04/2016 | UN | 1 | 1 | 1
S | 2 | S | 0 | 4 | 6 | 0 | 0 | #REF! | 0 | 0 | F | Serviço | Serviço | 4.6.0.0.14. | SINAPI | 91871 | ELETRODUTO RÍGIDO ROSCÁVEL, PVC, DN 25 MM (3/4"), PARA CIRCUITOS TERMINAIS, INSTALADO EM PAREDE - FORNECIMENTO E INSTALAÇÃO. AF_12/2015 | M | 30 | 1 | 30
S | 2 | S | 0 | 4 | 6 | 0 | 0 | #REF! | 0 | 0 | F | Serviço | Serviço | 4.6.0.0.15. | SINAPI | 91872 | ELETRODUTO RÍGIDO ROSCÁVEL, PVC, DN 32 MM (1"), PARA CIRCUITOS TERMINAIS, INSTALADO EM PAREDE - FORNECIMENTO E INSTALAÇÃO. AF_12/2015 | M | 6 | 1 | 6
S | 2 | S | 0 | 4 | 6 | 0 | 0 | #REF! | 0 | 0 | F | Serviço | Serviço | 4.6.0.0.16. | SINAPI | 91953 | INTERRUPTOR SIMPLES (1 MÓDULO), 10A/250V, INCLUINDO SUPORTE E PLACA - FORNECIMENTO E INSTALAÇÃO. AF_12/2015 | UN | 4 | 1 | 4
S | 2 | S | 0 | 4 | 6 | 0 | 0 | #REF! | 0 | 0 | F | Serviço | Serviço | 4.6.0.0.17. | AGETOP | 71450 | INTERRUPTOR DIFERENCIAL RESIDUAL (D.R.) BIPOLAR DE 25A-30mA | Un | 1 | 1 | 1
S | 2 | S | 0 | 4 | 6 | 0 | 0 | #REF! | 0 | 0 | F | Serviço | Serviço | 4.6.0.0.18. | SINAPI | 97585 | LUMINÁRIA TIPO CALHA, DE SOBREPOR, COM 2 LÂMPADAS TUBULARES DE 18 W - FORNECIMENTO E INSTALAÇÃO. AF_11/2017 | UN | 5 | 1 | 5
S | 2 | S | 0 | 4 | 6 | 0 | 0 | #REF! | 0 | 0 | F | Serviço | Serviço | 4.6.0.0.19. | SINAPI | 97586 | LUMINÁRIA TIPO CALHA, DE SOBREPOR, COM 2 LÂMPADAS TUBULARES DE 36 W - FORNECIMENTO E INSTALAÇÃO. AF_11/2017 | UN | 2 | 1 | 2
S | 2 | S | 0 | 4 | 6 | 0 | 0 | #REF! | 0 | 0 | F | Serviço | Serviço | 4.6.0.0.20. | SINAPI | 91884 | LUVA PARA ELETRODUTO, PVC, ROSCÁVEL, DN 25 MM (3/4"), PARA CIRCUITOS TERMINAIS, INSTALADA EM PAREDE - FORNECIMENTO E INSTALAÇÃO. AF_12/2015 | UN | 10 | 1 | 10
S | 2 | S | 0 | 4 | 6 | 0 | 0 | #REF! | 0 | 0 | F | Serviço | Serviço | 4.6.0.0.21. | SINAPI | 91885 | LUVA PARA ELETRODUTO, PVC, ROSCÁVEL, DN 32 MM (1"), PARA CIRCUITOS TERMINAIS, INSTALADA EM PAREDE - FORNECIMENTO E INSTALAÇÃO. AF_12/2015 | UN | 2 | 1 | 2
S | 2 | S | 0 | 4 | 6 | 0 | 0 | #REF! | 0 | 0 | F | Serviço | Serviço | 4.6.0.0.22. | SINAPI | 83463 | QUADRO DE DISTRIBUICAO DE ENERGIA EM CHAPA DE ACO GALVANIZADO, PARA 12 DISJUNTORES TERMOMAGNETICOS MONOPOLARES, COM BARRAMENTO TRIFASICO E NEUTRO - FORNECIMENTO E INSTALACAO | UN | 1 | 1 | 1
S | 2 | S | 0 | 4 | 6 | 0 | 0 | #REF! | 0 | 0 | F | Serviço | Serviço | 4.6.0.0.23. | SINAPI | 91993 | TOMADA ALTA DE EMBUTIR (1 MÓDULO), 2P+T 20 A, INCLUINDO SUPORTE E PLACA - FORNECIMENTO E INSTALAÇÃO. AF_12/2015 | UN | 1 | 1 | 1
2 | 2 | 2 | 56 | 4 | 7 | 0 | 0 | 0 | 101 | 56 | F | Nível 2 | Nível 2 | 4.7. |  |  | INSTALAÇÕES HIDROSSANITÁRIAS | - |  | 1 | -
3 | 3 | 3 | 24 | 4 | 7 | 1 | 0 | 0 | 55 | 24 | F | Nível 3 | Nível 3 | 4.7.1. | SINAPI |  | PEÇAS E ACESSÓRIOS | - |  | 1 | -
S | 3 | S | 0 | 4 | 7 | 1 | 0 | #REF! | 0 | 0 | F | Serviço | Serviço | 4.7.1.0.1. | SINAPI | 95470 | VASO SANITARIO SIFONADO CONVENCIONAL COM LOUÇA BRANCA, INCLUSO CONJUNTO DE LIGAÇÃO PARA BACIA SANITÁRIA AJUSTÁVEL - FORNECIMENTO E INSTALAÇÃO. AF_10/2016 | UN | 7 | 1 | 7
S | 3 | S | 0 | 4 | 7 | 1 | 0 | #REF! | 0 | 0 | F | Serviço | Serviço | 4.7.1.0.2. | AGETOP | 80518 | VÁLVULA DE DESCARGA COM SISTEMA PASSANTE EM POLÍMERO - OPÇÃO ECONÔMICA ( ALTA SEGURANÇA) | Un | 7 | 1 | 7
S | 3 | S | 0 | 4 | 7 | 1 | 0 | #REF! | 0 | 0 | F | Serviço | Serviço | 4.7.1.0.3. | AGETOP | 80526 | ASSENTO EM POLIPROPILENO COM SISTEMA DE FECHAMENTO SUAVE PARA VASO SANITÁRIO | Un | 7 | 1 | 7
S | 3 | S | 0 | 4 | 7 | 1 | 0 | #REF! | 0 | 0 | F | Serviço | Serviço | 4.7.1.0.4. | COMPOSIÇÃO | COMP 209_SEE | TOALHEIRO PLÁSTICO TIPO DISPENSER PARA PAPEL TOALHA INTERFOLHADO | UN | 3 | 1 | 3
S | 3 | S | 0 | 4 | 7 | 1 | 0 | #REF! | 0 | 0 | F | Serviço | Serviço | 4.7.1.0.5. | SINAPI | 95544 | PAPELEIRA DE PAREDE EM METAL CROMADO SEM TAMPA, INCLUSO FIXAÇÃO. AF_10/2016 | UN | 7 | 1 | 7
S | 3 | S | 0 | 4 | 7 | 1 | 0 | #REF! | 0 | 0 | F | Serviço | Serviço | 4.7.1.0.6. | SINAPI | 86904 | LAVATÓRIO LOUÇA BRANCA SUSPENSO, 29,5 X 39CM OU EQUIVALENTE, PADRÃO POPULAR - FORNECIMENTO E INSTALAÇÃO. AF_12/2013 | UN | 1 | 1 | 1
S | 3 | S | 0 | 4 | 7 | 1 | 0 | #REF! | 0 | 0 | F | Serviço | Serviço | 4.7.1.0.7. | SINAPI | 86884 | ENGATE FLEXÍVEL EM PLÁSTICO BRANCO, 1/2" X 30CM - FORNECIMENTO E INSTALAÇÃO. AF_12/2013 | UN | 5 | 1 | 5
S | 3 | S | 0 | 4 | 7 | 1 | 0 | #REF! | 0 | 0 | F | Serviço | Serviço | 4.7.1.0.8. | SINAPI | 86883 | SIFÃO DO TIPO FLEXÍVEL EM PVC 1 X 1.1/2 - FORNECIMENTO E INSTALAÇÃO. AF_12/2013 | UN | 5 | 1 | 5
S | 3 | S | 0 | 4 | 7 | 1 | 0 | #REF! | 0 | 0 | F | Serviço | Serviço | 4.7.1.0.9. | SINAPI | 86906 | TORNEIRA CROMADA DE MESA, 1/2" OU 3/4", PARA LAVATÓRIO, PADRÃO POPULAR - FORNECIMENTO E INSTALAÇÃO. AF_12/2013 | UN | 5 | 1 | 5
S | 3 | S | 0 | 4 | 7 | 1 | 0 | #REF! | 0 | 0 | F | Serviço | Serviço | 4.7.1.0.10. | SINAPI | 86877 | VÁLVULA EM METAL CROMADO 1.1/2" X 1.1/2" PARA TANQUE OU LAVATÓRIO, COM OU SEM LADRÃO - FORNECIMENTO E INSTALAÇÃO. AF_12/2013 | UN | 5 | 1 | 5
S | 3 | S | 0 | 4 | 7 | 1 | 0 | #REF! | 0 | 0 | F | Serviço | Serviço | 4.7.1.0.11. | SINAPI | 86901 | CUBA DE EMBUTIR OVAL EM LOUÇA BRANCA, 35 X 50CM OU EQUIVALENTE - FORNECIMENTO E INSTALAÇÃO. AF_12/2013 | UN | 4 | 1 | 4
S | 3 | S | 0 | 4 | 7 | 1 | 0 | #REF! | 0 | 0 | F | Serviço | Serviço | 4.7.1.0.12. | SINAPI | 9535 | CHUVEIRO ELETRICO COMUM CORPO PLASTICO TIPO DUCHA, FORNECIMENTO E INSTALACAO | UN | 1 | 1 | 1
S | 3 | S | 0 | 4 | 7 | 1 | 0 | #REF! | 0 | 0 | F | Serviço | Serviço | 4.7.1.0.13. | SINAPI | 95543 | PORTA TOALHA BANHO EM METAL CROMADO, TIPO BARRA, INCLUSO FIXAÇÃO. AF_10/2016 | UN | 1 | 1 | 1
S | 3 | S | 0 | 4 | 7 | 1 | 0 | #REF! | 0 | 0 | F | Serviço | Serviço | 4.7.1.0.14. | SINAPI | 95545 | SABONETEIRA DE PAREDE EM METAL CROMADO, INCLUSO FIXAÇÃO. AF_10/2016 | UN | 1 | 1 | 1
S | 3 | S | 0 | 4 | 7 | 1 | 0 | #REF! | 0 | 0 | F | Serviço | Serviço | 4.7.1.0.15. | SINAPI | 86913 | TORNEIRA CROMADA 1/2" OU 3/4" PARA TANQUE, PADRÃO POPULAR - FORNECIMENTO E INSTALAÇÃO. AF_12/2013 | UN | 2 | 1 | 2
S | 3 | S | 0 | 4 | 7 | 1 | 0 | #REF! | 0 | 0 | F | Serviço | Serviço | 4.7.1.0.16. | SINAPI | 89708 | CAIXA SIFONADA, PVC, DN 150 X 185 X 75 MM, JUNTA ELÁSTICA, FORNECIDA E INSTALADA EM RAMAL DE DESCARGA OU EM RAMAL DE ESGOTO SANITÁRIO. AF_12/2014 | UN | 3 | 1 | 3
S | 3 | S | 0 | 4 | 7 | 1 | 0 | #REF! | 0 | 0 | F | Serviço | Serviço | 4.7.1.0.17. | SINAPI | 89709 | RALO SIFONADO, PVC, DN 100 X 40 MM, JUNTA SOLDÁVEL, FORNECIDO E INSTALADO EM RAMAL DE DESCARGA OU EM RAMAL DE ESGOTO SANITÁRIO. AF_12/2014 | UN | 1 | 1 | 1
S | 3 | S | 0 | 4 | 7 | 1 | 0 | #REF! | 0 | 0 | F | Serviço | Serviço | 4.7.1.0.18. | AGETOP | 82101 | REDUCAO EXCENTRICA 75 X 50 MM | Un | 3 | 1 | 3
S | 3 | S | 0 | 4 | 7 | 1 | 0 | #REF! | 0 | 0 | F | Serviço | Serviço | 4.7.1.0.19. | AGETOP | 81695 | PROLONGAMENTO PARA CAIXA SIFONADA 100 MM | M | 1 | 1 | 1
S | 3 | S | 0 | 4 | 7 | 1 | 0 | #REF! | 0 | 0 | F | Serviço | Serviço | 4.7.1.0.20. | AGETOP | 81696 | PROLONGAMENTO PARA CAIXA SIFONADA 150 MM | M | 3 | 1 | 3
S | 3 | S | 0 | 4 | 7 | 1 | 0 | #REF! | 0 | 0 | F | Serviço | Serviço | 4.7.1.0.21. | SINAPI | 97906 | CAIXA ENTERRADA HIDRÁULICA RETANGULAR, EM ALVENARIA COM BLOCOS DE CONCRETO, DIMENSÕES INTERNAS: 0,6X0,6X0,6 M PARA REDE DE ESGOTO. AF_05/2018 | UN | 2 | 1 | 2
S | 3 | S | 0 | 4 | 7 | 1 | 0 | #REF! | 0 | 0 | F | Serviço | Serviço | 4.7.1.0.22. | SINAPI | 6171 | TAMPA DE CONCRETO ARMADO 60X60X5CM PARA CAIXA | UN | 2 | 1 | 2
S | 3 | S | 0 | 4 | 7 | 1 | 0 | #REF! | 0 | 0 | F | Serviço | Serviço | 4.7.1.0.23. | AGETOP | 81885 | TERMINAL DE VENTILACAO DIAMETRO 50 MM | Un | 2 | 1 | 2
3 | 3 | 3 | 21 | 4 | 7 | 2 | 0 | 0 | 31 | 21 | F | Nível 3 | Nível 3 | 4.7.2. |  |  | ÁGUA FRIA | - |  | 1 | -
S | 3 | S | 0 | 4 | 7 | 2 | 0 | #REF! | 0 | 0 | F | Serviço | Serviço | 4.7.2.0.1. | SINAPI | 89985 | REGISTRO DE PRESSÃO BRUTO, LATÃO, ROSCÁVEL, 3/4", COM ACABAMENTO E CANOPLA CROMADOS. FORNECIDO E INSTALADO EM RAMAL DE ÁGUA. AF_12/2014 | UN | 1 | 1 | 1
S | 3 | S | 0 | 4 | 7 | 2 | 0 | #REF! | 0 | 0 | F | Serviço | Serviço | 4.7.2.0.2. | SINAPI | 94794 | REGISTRO DE GAVETA BRUTO, LATÃO, ROSCÁVEL, 1 1/2, COM ACABAMENTO E CANOPLA CROMADOS, INSTALADO EM RESERVAÇÃO DE ÁGUA DE EDIFICAÇÃO QUE POSSUA RESERVATÓRIO DE FIBRA/FIBROCIMENTO  FORNECIMENTO E INSTALAÇÃO. AF_06/2016 | UN | 3 | 1 | 3
S | 3 | S | 0 | 4 | 7 | 2 | 0 | #REF! | 0 | 0 | F | Serviço | Serviço | 4.7.2.0.3. | SINAPI | 89987 | REGISTRO DE GAVETA BRUTO, LATÃO, ROSCÁVEL, 3/4", COM ACABAMENTO E CANOPLA CROMADOS. FORNECIDO E INSTALADO EM RAMAL DE ÁGUA. AF_12/2014 | UN | 2 | 1 | 2
S | 3 | S | 0 | 4 | 7 | 2 | 0 | #REF! | 0 | 0 | F | Serviço | Serviço | 4.7.2.0.4. | SINAPI | 89402 | TUBO, PVC, SOLDÁVEL, DN 25MM, INSTALADO EM RAMAL DE DISTRIBUIÇÃO DE ÁGUA - FORNECIMENTO E INSTALAÇÃO. AF_12/2014 | M | 24 | 1 | 24
S | 3 | S | 0 | 4 | 7 | 2 | 0 | #REF! | 0 | 0 | F | Serviço | Serviço | 4.7.2.0.5. | SINAPI | 94651 | TUBO, PVC, SOLDÁVEL, DN 50 MM, INSTALADO EM RESERVAÇÃO DE ÁGUA DE EDIFICAÇÃO QUE POSSUA RESERVATÓRIO DE FIBRA/FIBROCIMENTO FORNECIMENTO E INSTALAÇÃO. AF_06/2016 | M | 54 | 1 | 54
S | 3 | S | 0 | 4 | 7 | 2 | 0 | #REF! | 0 | 0 | F | Serviço | Serviço | 4.7.2.0.6. | SINAPI | 94652 | TUBO, PVC, SOLDÁVEL, DN 60 MM, INSTALADO EM RESERVAÇÃO DE ÁGUA DE EDIFICAÇÃO QUE POSSUA RESERVATÓRIO DE FIBRA/FIBROCIMENTO FORNECIMENTO E INSTALAÇÃO. AF_06/2016 | M | 6 | 1 | 6
S | 3 | S | 0 | 4 | 7 | 2 | 0 | #REF! | 0 | 0 | F | Serviço | Serviço | 4.7.2.0.7. | SINAPI | 89429 | ADAPTADOR CURTO COM BOLSA E ROSCA PARA REGISTRO, PVC, SOLDÁVEL, DN 25MM X 3/4, INSTALADO EM RAMAL DE DISTRIBUIÇÃO DE ÁGUA - FORNECIMENTO E INSTALAÇÃO. AF_12/2014 | UN | 6 | 1 | 6
S | 3 | S | 0 | 4 | 7 | 2 | 0 | #REF! | 0 | 0 | F | Serviço | Serviço | 4.7.2.0.8. | SINAPI | 89596 | ADAPTADOR CURTO COM BOLSA E ROSCA PARA REGISTRO, PVC, SOLDÁVEL, DN 50MM X 1.1/2, INSTALADO EM PRUMADA DE ÁGUA - FORNECIMENTO E INSTALAÇÃO. AF_12/2014 | UN | 13 | 1 | 13
S | 3 | S | 0 | 4 | 7 | 2 | 0 | #REF! | 0 | 0 | F | Serviço | Serviço | 4.7.2.0.9. | SINAPI | 89605 | LUVA DE REDUÇÃO, PVC, SOLDÁVEL, DN 60MM X 50MM, INSTALADO EM PRUMADA DE ÁGUA - FORNECIMENTO E INSTALAÇÃO. AF_12/2014 | UN | 2 | 1 | 2
S | 3 | S | 0 | 4 | 7 | 2 | 0 | #REF! | 0 | 0 | F | Serviço | Serviço | 4.7.2.0.10. | SINAPI | 89579 | LUVA DE REDUÇÃO, PVC, SOLDÁVEL, DN 50MM X 25MM, INSTALADO EM PRUMADA DE ÁGUA FORNECIMENTO E INSTALAÇÃO. AF_12/2014 | UN | 1 | 1 | 1
S | 3 | S | 0 | 4 | 7 | 2 | 0 | #REF! | 0 | 0 | F | Serviço | Serviço | 4.7.2.0.11. | SINAPI | 89605 | LUVA DE REDUÇÃO, PVC, SOLDÁVEL, DN 60MM X 50MM, INSTALADO EM PRUMADA DE ÁGUA - FORNECIMENTO E INSTALAÇÃO. AF_12/2014 | UN | 1 | 1 | 1
S | 3 | S | 0 | 4 | 7 | 2 | 0 | #REF! | 0 | 0 | F | Serviço | Serviço | 4.7.2.0.12. | SINAPI | 89408 | JOELHO 90 GRAUS, PVC, SOLDÁVEL, DN 25MM, INSTALADO EM RAMAL DE DISTRIBUIÇÃO DE ÁGUA - FORNECIMENTO E INSTALAÇÃO. AF_12/2014 | UN | 9 | 1 | 9
S | 3 | S | 0 | 4 | 7 | 2 | 0 | #REF! | 0 | 0 | F | Serviço | Serviço | 4.7.2.0.13. | SINAPI | 94678 | JOELHO 90 GRAUS, PVC, SOLDÁVEL, DN 50 MM INSTALADO EM RESERVAÇÃO DE ÁGUA DE EDIFICAÇÃO QUE POSSUA RESERVATÓRIO DE FIBRA/FIBROCIMENTO FORNECIMENTO E INSTALAÇÃO. AF_06/2016 | UN | 12 | 1 | 12
S | 3 | S | 0 | 4 | 7 | 2 | 0 | #REF! | 0 | 0 | F | Serviço | Serviço | 4.7.2.0.14. | SINAPI | 90373 | JOELHO 90 GRAUS COM BUCHA DE LATÃO, PVC, SOLDÁVEL, DN 25MM, X 1/2 INSTALADO EM RAMAL OU SUB-RAMAL DE ÁGUA - FORNECIMENTO E INSTALAÇÃO. AF_12/2014 | UN | 4 | 1 | 4
S | 3 | S | 0 | 4 | 7 | 2 | 0 | #REF! | 0 | 0 | F | Serviço | Serviço | 4.7.2.0.15. | SINAPI | 94672 | JOELHO 90 GRAUS COM BUCHA DE LATÃO, PVC, SOLDÁVEL, DN 25 MM, X 3/4 INSTALADO EM RESERVAÇÃO DE ÁGUA DE EDIFICAÇÃO QUE POSSUA RESERVATÓRIO DE FIBRA/FIBROCIMENTO FORNECIMENTO E INSTALAÇÃO. AF_06/2016 | UN | 2 | 1 | 2
S | 3 | S | 0 | 4 | 7 | 2 | 0 | #REF! | 0 | 0 | F | Serviço | Serviço | 4.7.2.0.16. | SINAPI | 89440 | TE, PVC, SOLDÁVEL, DN 25MM, INSTALADO EM RAMAL DE DISTRIBUIÇÃO DE ÁGUA - FORNECIMENTO E INSTALAÇÃO. AF_12/2014 | UN | 2 | 1 | 2
S | 3 | S | 0 | 4 | 7 | 2 | 0 | #REF! | 0 | 0 | F | Serviço | Serviço | 4.7.2.0.17. | SINAPI | 94694 | TÊ, PVC, SOLDÁVEL, DN 50 MM INSTALADO EM RESERVAÇÃO DE ÁGUA DE EDIFICAÇÃO QUE POSSUA RESERVATÓRIO DE FIBRA/FIBROCIMENTO FORNECIMENTO E INSTALAÇÃO. AF_06/2016 | UN | 5 | 1 | 5
S | 3 | S | 0 | 4 | 7 | 2 | 0 | #REF! | 0 | 0 | F | Serviço | Serviço | 4.7.2.0.18. | SINAPI | 89627 | TÊ DE REDUÇÃO, PVC, SOLDÁVEL, DN 50MM X 25MM, INSTALADO EM PRUMADA DE ÁGUA - FORNECIMENTO E INSTALAÇÃO. AF_12/2014 | UN | 3 | 1 | 3
S | 3 | S | 0 | 4 | 7 | 2 | 0 | #REF! | 0 | 0 | F | Serviço | Serviço | 4.7.2.0.19. | SINAPI | 94698 | TÊ DE REDUÇÃO, PVC, SOLDÁVEL, DN 75 MM X 50 MM, INSTALADO EM RESERVAÇÃO DE ÁGUA DE EDIFICAÇÃO QUE POSSUA RESERVATÓRIO DE FIBRA/FIBROCIMENTO FORNECIMENTO E INSTALAÇÃO. AF_06/2016 | UN | 1 | 1 | 1
S | 3 | S | 0 | 4 | 7 | 2 | 0 | #REF! | 0 | 0 | F | Serviço | Serviço | 4.7.2.0.20. | SINAPI | 89441 | TÊ COM BUCHA DE LATÃO NA BOLSA CENTRAL, PVC, SOLDÁVEL, DN 25MM X 1/2, INSTALADO EM RAMAL DE DISTRIBUIÇÃO DE ÁGUA - FORNECIMENTO E INSTALAÇÃO. AF_12/2014 | UN | 2 | 1 | 2
3 | 3 | 3 | 10 | 4 | 7 | 3 | 0 | 0 | 10 | 395 | F | Nível 3 | Nível 3 | 4.7.3. | SINAPI |  | ESGOTO | - |  | 1 | -
S | 3 | S | 0 | 4 | 7 | 3 | 0 | #REF! | 0 | 0 | F | Serviço | Serviço | 4.7.3.0.1. | SINAPI | 89732 | JOELHO 45 GRAUS, PVC, SERIE NORMAL, ESGOTO PREDIAL, DN 50 MM, JUNTA ELÁSTICA, FORNECIDO E INSTALADO EM RAMAL DE DESCARGA OU RAMAL DE ESGOTO SANITÁRIO. AF_12/2014 | UN | 2 | 1 | 2
S | 3 | S | 0 | 4 | 7 | 3 | 0 | #REF! | 0 | 0 | F | Serviço | Serviço | 4.7.3.0.2. | AGETOP | 81927 | JOELHO 90 GRAUS C/ANEL 40 mm | Un | 5 | 1 | 5
S | 3 | S | 0 | 4 | 7 | 3 | 0 | #REF! | 0 | 0 | F | Serviço | Serviço | 4.7.3.0.3. | SINAPI | 89724 | JOELHO 90 GRAUS, PVC, SERIE NORMAL, ESGOTO PREDIAL, DN 40 MM, JUNTA SOLDÁVEL, FORNECIDO E INSTALADO EM RAMAL DE DESCARGA OU RAMAL DE ESGOTO SANITÁRIO. AF_12/2014 | UN | 5 | 1 | 5
S | 3 | S | 0 | 4 | 7 | 3 | 0 | #REF! | 0 | 0 | F | Serviço | Serviço | 4.7.3.0.4. | SINAPI | 89731 | JOELHO 90 GRAUS, PVC, SERIE NORMAL, ESGOTO PREDIAL, DN 50 MM, JUNTA ELÁSTICA, FORNECIDO E INSTALADO EM RAMAL DE DESCARGA OU RAMAL DE ESGOTO SANITÁRIO. AF_12/2014 | UN | 6 | 1 | 6
S | 3 | S | 0 | 4 | 7 | 3 | 0 | #REF! | 0 | 0 | F | Serviço | Serviço | 4.7.3.0.5. | SINAPI | 89744 | JOELHO 90 GRAUS, PVC, SERIE NORMAL, ESGOTO PREDIAL, DN 100 MM, JUNTA ELÁSTICA, FORNECIDO E INSTALADO EM RAMAL DE DESCARGA OU RAMAL DE ESGOTO SANITÁRIO. AF_12/2014 | UN | 7 | 1 | 7
S | 3 | S | 0 | 4 | 7 | 3 | 0 | #REF! | 0 | 0 | F | Serviço | Serviço | 4.7.3.0.6. | SINAPI | 89784 | TE, PVC, SERIE NORMAL, ESGOTO PREDIAL, DN 50 X 50 MM, JUNTA ELÁSTICA, FORNECIDO E INSTALADO EM RAMAL DE DESCARGA OU RAMAL DE ESGOTO SANITÁRIO. AF_12/2014 | UN | 4 | 1 | 4
S | 3 | S | 0 | 4 | 7 | 3 | 0 | #REF! | 0 | 0 | F | Serviço | Serviço | 4.7.3.0.7. | SINAPI | 89711 | TUBO PVC, SERIE NORMAL, ESGOTO PREDIAL, DN 40 MM, FORNECIDO E INSTALADO EM RAMAL DE DESCARGA OU RAMAL DE ESGOTO SANITÁRIO. AF_12/2014 | M | 18 | 1 | 18
S | 3 | S | 0 | 4 | 7 | 3 | 0 | #REF! | 0 | 0 | F | Serviço | Serviço | 4.7.3.0.8. | SINAPI | 89712 | TUBO PVC, SERIE NORMAL, ESGOTO PREDIAL, DN 50 MM, FORNECIDO E INSTALADO EM RAMAL DE DESCARGA OU RAMAL DE ESGOTO SANITÁRIO. AF_12/2014 | M | 36 | 1 | 36
S | 3 | S | 0 | 4 | 7 | 3 | 0 | #REF! | 0 | 0 | F | Serviço | Serviço | 4.7.3.0.9. | SINAPI | 89714 | TUBO PVC, SERIE NORMAL, ESGOTO PREDIAL, DN 100 MM, FORNECIDO E INSTALADO EM RAMAL DE DESCARGA OU RAMAL DE ESGOTO SANITÁRIO. AF_12/2014 | M | 12 | 1 | 12
2 | 2 | 2 | 3 | 4 | 8 | 0 | 0 | 0 | 45 | 3 | F | Nível 2 | Nível 2 | 4.8. | SINAPI |  | ALVENARIAS E DIVISÓRIAS | - |  | 1 | -
S | 2 | S | 0 | 4 | 8 | 0 | 0 | #REF! | 0 | 0 | F | Serviço | Serviço | 4.8.0.0.1. | SINAPI | 87511 | ALVENARIA DE VEDAÇÃO DE BLOCOS CERÂMICOS FURADOS NA HORIZONTAL DE 9X19X19CM (ESPESSURA 9CM) DE PAREDES COM ÁREA LÍQUIDA MENOR QUE 6M² COM VÃOS E ARGAMASSA DE ASSENTAMENTO COM PREPARO EM BETONEIRA. AF_06/2014 | M2 | 100.74 | 1 | 100.74
S | 2 | S | 0 | 4 | 8 | 0 | 0 | #REF! | 0 | 0 | F | Serviço | Serviço | 4.8.0.0.2. | SINAPI | 79627 | DIVISORIA EM GRANITO BRANCO POLIDO, ESP = 3CM, ASSENTADO COM ARGAMASSA TRACO 1:4, ARREMATE EM CIMENTO BRANCO, EXCLUSIVE FERRAGENS | M2 | 20.51 | 1 | 20.51
2 | 2 | 2 | 2 | 4 | 9 | 0 | 0 | 0 | 42 | 2 | F | Nível 2 | Nível 2 | 4.9. | SINAPI |  | IMPERMEABILIZAÇÃO | - |  | 1 | -
S | 2 | S | 0 | 4 | 9 | 0 | 0 | #REF! | 0 | 0 | F | Serviço | Serviço | 4.9.0.0.1. | SINAPI | 74106/1 | IMPERMEABILIZACAO DE ESTRUTURAS ENTERRADAS, COM TINTA ASFALTICA, DUAS DEMAOS. | M2 | 32.64 | 1 | 32.64
2 | 2 | 2 | 2 | 4 | 10 | 0 | 0 | 0 | 40 | 2 | F | Nível 2 | Nível 2 | 4.10. | AGETOP |  | ESTRUTURAS METÁLICAS | - |  | 1 | -
S | 2 | S | 0 | 4 | 10 | 0 | 0 | #REF! | 0 | 0 | F | Serviço | Serviço | 4.10.0.0.1. | AGETOP | 150204 | ESTRUTURA METÁLICA CONVENCIONAL EM AÇO DO TIPO MR-250 / ASTM A36 COM FUNDO ANTICORROSIVO | Kg | 941 | 1 | 941
2 | 2 | 2 | 4 | 4 | 11 | 0 | 0 | 0 | 38 | 4 | F | Nível 2 | Nível 2 | 4.11. | AGETOP |  | COBERTURAS | - |  | 1 | -
S | 2 | S | 0 | 4 | 11 | 0 | 0 | #REF! | 0 | 0 | F | Serviço | Serviço | 4.11.0.0.1. | SINAPI | 94445 | TELHAMENTO COM TELHA CERÂMICA CAPA-CANAL, TIPO PLAN, COM ATÉ 2 ÁGUAS, INCLUSO TRANSPORTE VERTICAL. AF_07/2019 | M2 | 66.61 | 1 | 66.61
S | 2 | S | 0 | 4 | 11 | 0 | 0 | #REF! | 0 | 0 | F | Serviço | Serviço | 4.11.0.0.2. | SINAPI | 94221 | CUMEEIRA PARA TELHA CERÂMICA EMBOÇADA COM ARGAMASSA TRAÇO 1:2:9 (CIMENTO, CAL E AREIA) PARA TELHADOS COM ATÉ 2 ÁGUAS, INCLUSO TRANSPORTE VERTICAL. AF_07/2019 | M | 7.49 | 1 | 7.49
S | 2 | S | 0 | 4 | 11 | 0 | 0 | #REF! | 0 | 0 | F | Serviço | Serviço | 4.11.0.0.3. | SINAPI | 94224 | EMBOÇAMENTO COM ARGAMASSA TRAÇO 1:2:9 (CIMENTO, CAL E AREIA). AF_07/2019 | M | 32.78 | 1 | 32.78
2 | 2 | 2 | 4 | 4 | 12 | 0 | 0 | 0 | 34 | 4 | F | Nível 2 | Nível 2 | 4.12. | AGETOP |  | ESQUADRIAS METÁLICAS | - |  | 1 | -
S | 2 | S | 0 | 4 | 12 | 0 | 0 | #REF! | 0 | 0 | F | Serviço | Serviço | 4.12.0.0.1. | AGETOP | 180501 | PORTA DE ABRIR EM CHAPA PF-1 C/FERRAGENS | m2 | 5.67 | 1 | 5.67
S | 2 | S | 0 | 4 | 12 | 0 | 0 | #REF! | 0 | 0 | F | Serviço | Serviço | 4.12.0.0.2. | AGETOP | 180501 | PORTA DE ABRIR EM CHAPA PF-1 C/FERRAGENS | m2 | 6.48 | 1 | 6.48
S | 2 | S | 0 | 4 | 12 | 0 | 0 | #REF! | 0 | 0 | F | Serviço | Serviço | 4.12.0.0.3. | SINAPI | 94559 | JANELA DE AÇO TIPO BASCULANTE PARA VIDROS, COM BATENTE, FERRAGENS E PINTURA ANTICORROSIVA. EXCLUSIVE VIDROS, ACABAMENTO, ALIZAR E CONTRAMARCO. FORNECIMENTO E INSTALAÇÃO. AF_12/2019 | M2 | 3 | 1 | 3
2 | 2 | 2 | 2 | 4 | 13 | 0 | 0 | 0 | 30 | 2 | F | Nível 2 | Nível 2 | 4.13. | AGETOP |  | VIDROS | - |  | 1 | -
S | 2 | S | 0 | 4 | 13 | 0 | 0 | #REF! | 0 | 0 | F | Serviço | Serviço | 4.13.0.0.1. | SINAPI | 72117 | VIDRO LISO COMUM TRANSPARENTE, ESPESSURA 4MM | M2 | 3 | 1 | 3
2 | 2 | 2 | 9 | 4 | 14 | 0 | 0 | 0 | 28 | 9 | F | Nível 2 | Nível 2 | 4.14. | AGETOP |  | REVESTIMENTO DE PAREDE | - |  | 1 | -
S | 2 | S | 0 | 4 | 14 | 0 | 0 | #REF! | 0 | 0 | F | Serviço | Serviço | 4.14.0.0.1. | SINAPI | 87904 | CHAPISCO APLICADO EM ALVENARIA (COM PRESENÇA DE VÃOS) E ESTRUTURAS DE CONCRETO DE FACHADA, COM COLHER DE PEDREIRO. ARGAMASSA TRAÇO 1:3 COM PREPARO MANUAL. AF_06/2014 | M2 | 201.48 | 1 | 201.48
S | 2 | S | 0 | 4 | 14 | 0 | 0 | #REF! | 0 | 0 | F | Serviço | Serviço | 4.14.0.0.2. | SINAPI | 87548 | MASSA ÚNICA, PARA RECEBIMENTO DE PINTURA, EM ARGAMASSA TRAÇO 1:2:8, PREPARO MANUAL, APLICADA MANUALMENTE EM FACES INTERNAS DE PAREDES, ESPESSURA DE 10MM, COM EXECUÇÃO DE TALISCAS. AF_06/2014 | M2 | 31.302 | 1 | 31.302
S | 2 | S | 0 | 4 | 14 | 0 | 0 | #REF! | 0 | 0 | F | Serviço | Serviço | 4.14.0.0.3. | SINAPI | 87792 | EMBOÇO OU MASSA ÚNICA EM ARGAMASSA TRAÇO 1:2:8, PREPARO MECÂNICO COM BETONEIRA 400 L, APLICADA MANUALMENTE EM PANOS CEGOS DE FACHADA (SEM PRESENÇA DE VÃOS), ESPESSURA DE 25 MM. AF_06/2014 | M2 | 43.977 | 1 | 43.977
S | 2 | S | 0 | 4 | 14 | 0 | 0 | #REF! | 0 | 0 | F | Serviço | Serviço | 4.14.0.0.4. | SINAPI | 87777 | EMBOÇO OU MASSA ÚNICA EM ARGAMASSA TRAÇO 1:2:8, PREPARO MANUAL, APLICADA MANUALMENTE EM PANOS DE FACHADA COM PRESENÇA DE VÃOS, ESPESSURA DE 25 MM. AF_06/2014 | M2 | 34.924 | 1 | 34.924
S | 2 | S | 0 | 4 | 14 | 0 | 0 | #REF! | 0 | 0 | F | Serviço | Serviço | 4.14.0.0.5. | SINAPI | 87275 | REVESTIMENTO CERÂMICO PARA PAREDES INTERNAS COM PLACAS TIPO ESMALTADA EXTRA DE DIMENSÕES 33X45 CM APLICADAS EM AMBIENTES DE ÁREA MAIOR QUE 5 M² A MEIA ALTURA DAS PAREDES. AF_06/2014 | M2 | 56.747 | 1 | 56.747
S | 2 | S | 0 | 4 | 14 | 0 | 0 | #REF! | 0 | 0 | F | Serviço | Serviço | 4.14.0.0.6. | SINAPI | 87274 | REVESTIMENTO CERÂMICO PARA PAREDES INTERNAS COM PLACAS TIPO ESMALTADA EXTRA DE DIMENSÕES 33X45 CM APLICADAS EM AMBIENTES DE ÁREA MENOR QUE 5 M² A MEIA ALTURA DAS PAREDES. AF_06/2014 | M2 | 10.65 | 1 | 10.65
S | 2 | S | 0 | 4 | 14 | 0 | 0 | #REF! | 0 | 0 | F | Serviço | Serviço | 4.14.0.0.7. | SINAPI | 87549 | EMBOÇO, PARA RECEBIMENTO DE CERÂMICA, EM ARGAMASSA TRAÇO 1:2:8, PREPARO MECÂNICO COM BETONEIRA 400L, APLICADO MANUALMENTE EM FACES INTERNAS DE PAREDES, PARA AMBIENTE COM ÁREA ENTRE 5M2 E 10M2, ESPESSURA DE 10MM, COM EXECUÇÃO DE TALISCAS. AF_06/2014 | M2 | 67.397 | 1 | 67.397
S | 2 | S | 0 | 4 | 14 | 0 | 0 | #REF! | 0 | 0 | F | Serviço | Serviço | 4.14.0.0.8. | SINAPI | 87545 | EMBOÇO, PARA RECEBIMENTO DE CERÂMICA, EM ARGAMASSA TRAÇO 1:2:8, PREPARO MECÂNICO COM BETONEIRA 400L, APLICADO MANUALMENTE EM FACES INTERNAS DE PAREDES, PARA AMBIENTE COM ÁREA MENOR QUE 5M2, ESPESSURA DE 10MM, COM EXECUÇÃO DE TALISCAS. AF_06/2014 | M2 | 22.95 | 1 | 22.95
2 | 2 | 2 | 2 | 4 | 15 | 0 | 0 | 0 | 19 | 2 | F | Nível 2 | Nível 2 | 4.15. | AGETOP |  | FORROS | - |  | 1 | -
S | 2 | S | 0 | 4 | 15 | 0 | 0 | #REF! | 0 | 0 | F | Serviço | Serviço | 4.15.0.0.1. | SINAPI | 96111 | FORRO EM RÉGUAS DE PVC, FRISADO, PARA AMBIENTES RESIDENCIAIS, INCLUSIVE ESTRUTURA DE FIXAÇÃO. AF_05/2017_P | M2 | 25.16 | 1 | 25.16
2 | 2 | 2 | 6 | 4 | 16 | 0 | 0 | 0 | 17 | 6 | F | Nível 2 | Nível 2 | 4.16. | SINAPI |  | REVESTIMENTO DE PISO | - |  | 1 | -
S | 2 | S | 0 | 4 | 16 | 0 | 0 | #REF! | 0 | 0 | F | Serviço | Serviço | 4.16.0.0.1. | AGETOP | 220101 | LASTRO DE CONCRETO REGULARIZADO IMPERMEABILIZADO 1:3:6 ESP=5CM (BASE) | m2 | 44.01 | 1 | 44.01
S | 2 | S | 0 | 4 | 16 | 0 | 0 | #REF! | 0 | 0 | F | Serviço | Serviço | 4.16.0.0.2. | AGETOP | 221104 | RASPAGEM E APLICAÇÃO RESINA ACRÍLICA DUAS DEMÃOS | m2 | 19.4478 | 1 | 19.4478
S | 2 | S | 0 | 4 | 16 | 0 | 0 | #REF! | 0 | 0 | F | Serviço | Serviço | 4.16.0.0.3. | SINAPI | 84191 | PISO EM GRANILITE, MARMORITE OU GRANITINA ESPESSURA 8 MM, INCLUSO JUNTAS DE DILATACAO PLASTICAS | M2 | 19.4478 | 1 | 19.4478
S | 2 | S | 0 | 4 | 16 | 0 | 0 | #REF! | 0 | 0 | F | Serviço | Serviço | 4.16.0.0.4. | SINAPI | 87247 | REVESTIMENTO CERÂMICO PARA PISO COM PLACAS TIPO ESMALTADA EXTRA DE DIMENSÕES 35X35 CM APLICADA EM AMBIENTES DE ÁREA ENTRE 5 M2 E 10 M2. AF_06/2014 | M2 | 25.16 | 1 | 25.16
S | 2 | S | 0 | 4 | 16 | 0 | 0 | #REF! | 0 | 0 | F | Serviço | Serviço | 4.16.0.0.5. | SINAPI | 94992 | EXECUÇÃO DE PASSEIO (CALÇADA) OU PISO DE CONCRETO COM CONCRETO MOLDADO IN LOCO, FEITO EM OBRA, ACABAMENTO CONVENCIONAL, ESPESSURA 6 CM, ARMADO. AF_07/2016 | M2 | 14.99 | 1 | 14.99
2 | 2 | 2 | 3 | 4 | 17 | 0 | 0 | 0 | 11 | 3 | F | Nível 2 | Nível 2 | 4.17. | AGETOP |  | FERRAGENS | - |  | 1 | -
S | 2 | S | 0 | 4 | 17 | 0 | 0 | #REF! | 0 | 0 | F | Serviço | Serviço | 4.17.0.0.1. | AGETOP | 230176 | BARRA DE APOIO EM AÇO INOX - 80 CM | un | 6 | 1 | 6
S | 2 | S | 0 | 4 | 17 | 0 | 0 | #REF! | 0 | 0 | F | Serviço | Serviço | 4.17.0.0.2. | AGETOP | 230174 | BARRA DE APOIO EM AÇO INOX - 40 CM | un | 3 | 1 | 3
2 | 2 | 2 | 4 | 4 | 18 | 0 | 0 | 0 | 8 | 4 | F | Nível 2 | Nível 2 | 4.18. | AGETOP |  | PINTURA | - |  | 1 | -
S | 2 | S | 0 | 4 | 18 | 0 | 0 | #REF! | 0 | 0 | F | Serviço | Serviço | 4.18.0.0.1. | SINAPI | 74145/1 | PINTURA ESMALTE FOSCO, DUAS DEMAOS, SOBRE SUPERFICIE METALICA, INCLUSO UMA DEMAO DE FUNDO ANTICORROSIVO. UTILIZACAO DE REVOLVER ( AR-COMPRIMIDO). | M2 | 42.45 | 1 | 42.45
S | 2 | S | 0 | 4 | 18 | 0 | 0 | #REF! | 0 | 0 | F | Serviço | Serviço | 4.18.0.0.2. | SINAPI | 88489 | APLICAÇÃO MANUAL DE PINTURA COM TINTA LÁTEX ACRÍLICA EM PAREDES, DUAS DEMÃOS. AF_06/2014 | M2 | 110.203 | 1 | 110.203
S | 2 | S | 0 | 4 | 18 | 0 | 0 | #REF! | 0 | 0 | F | Serviço | Serviço | 4.18.0.0.3. | SINAPI | 88497 | APLICAÇÃO E LIXAMENTO DE MASSA LÁTEX EM PAREDES, DUAS DEMÃOS. AF_06/2014 | M2 | 31.302 | 1 | 31.302
2 | 2 | 2 | 4 | 4 | 19 | 0 | 0 | 0 | 4 | #N/A | F | Nível 2 | Nível 2 | 4.19. | AGETOP |  | DIVERSOS | - |  | 1 | -
S | 2 | S | 0 | 4 | 19 | 0 | 0 | #REF! | 0 | 0 | F | Serviço | Serviço | 4.19.0.0.1. | AGETOP | 270501 | LIMPEZA FINAL DE OBRA - (OBRAS CIVIS) | m2 | 48.43 | 1 | 48.43
S | 2 | S | 0 | 4 | 19 | 0 | 0 | #REF! | 0 | 0 | F | Serviço | Serviço | 4.19.0.0.2. | COMPOSIÇÃO | COMP 541_SEE | BANCADA DE GRANITO CINZA POLIDO - FORNECIMENTO E INSTALAÇÃO. | M2 | 2.42 | 1 | 2.42
S | 2 | S | 0 | 4 | 19 | 0 | 0 | #REF! | 0 | 0 | F | Serviço | Serviço | 4.19.0.0.3. | COMPOSIÇÃO | COMP 206_SEE | BANCO ARTICULADO PARA BANHO, EM ACO INOX POLIDO, 70* CM X 45* CM | UN | 1 | 1 | 1
1 | 1 | 1 | 49 | 5 | 0 | 0 | 0 | 0 | 413 | 49 | F | Nível 1 | Nível 1 | 5. | SINAPI |  | PASSARELA M1 - SEC. XXI - REV. 2015 | UN | 3 | 3 | 3
2 | 2 | 2 | 2 | 5 | 1 | 0 | 0 | 0 | 48 | 2 | F | Nível 2 | Nível 2 | 5.1. | AGETOP |  | SERVIÇOS PRELIMINARES | - |  | 3 | -
S | 2 | S | 0 | 5 | 1 | 0 | 0 | #REF! | 0 | 0 | F | Serviço | Serviço | 5.1.0.0.1. | SINAPI | 99059 | LOCACAO CONVENCIONAL DE OBRA, UTILIZANDO GABARITO DE TÁBUAS CORRIDAS PONTALETADAS A CADA 2,00M - 2 UTILIZAÇÕES. AF_10/2018 | M | 10.08 | 3 | 30.24
2 | 2 | 2 | 3 | 5 | 2 | 0 | 0 | 0 | 46 | 3 | F | Nível 2 | Nível 2 | 5.2. | AGETOP |  | TRANSPORTES | - |  | 3 | -
S | 2 | S | 0 | 5 | 2 | 0 | 0 | #REF! | 0 | 0 | F | Serviço | Serviço | 5.2.0.0.1. | SINAPI | 72900 | TRANSPORTE DE ENTULHO COM CAMINHAO BASCULANTE 6 M3, RODOVIA PAVIMENTADA, DMT 0,5 A 1,0 KM | M3 | 0.7 | 3 | 2.1
S | 2 | S | 0 | 5 | 2 | 0 | 0 | #REF! | 0 | 0 | F | Serviço | Serviço | 5.2.0.0.2. | SINAPI | 72897 | CARGA MANUAL DE ENTULHO EM CAMINHAO BASCULANTE 6 M3 | M3 | 0.7 | 3 | 2.1
2 | 2 | 2 | 3 | 5 | 3 | 0 | 0 | 0 | 43 | 3 | F | Nível 2 | Nível 2 | 5.3. | AGETOP |  | SERVIÇO EM TERRA | - |  | 3 | -
S | 2 | S | 0 | 5 | 3 | 0 | 0 | #REF! | 0 | 0 | F | Serviço | Serviço | 5.3.0.0.1. | AGETOP | 41140 | REGULARIZAÇÃO DO TERRENO SEM APILOAMENTO COM TRANSPORTE MANUAL DA TERRA ESCAVADA | m2 | 10.08 | 3 | 30.24
S | 2 | S | 0 | 5 | 3 | 0 | 0 | #REF! | 0 | 0 | F | Serviço | Serviço | 5.3.0.0.2. | SINAPI | 74005/1 | COMPACTACAO MECANICA, SEM CONTROLE DO GC (C/COMPACTADOR PLACA 400 KG) | M3 | 2.01 | 3 | 6.03
2 | 2 | 2 | 19 | 5 | 4 | 0 | 0 | 0 | 40 | 19 | F | Nível 2 | Nível 2 | 5.4. | AGETOP |  | FUNDAÇÕES E SONDAGENS | - |  | 3 | -
3 | 3 | 3 | 4 | 5 | 4 | 1 | 0 | 0 | 18 | 4 | F | Nível 3 | Nível 3 | 5.4.1. | SINAPI |  | ESTACAS | - |  | 3 | -
S | 3 | S | 0 | 5 | 4 | 1 | 0 | #REF! | 0 | 0 | F | Serviço | Serviço | 5.4.1.0.1. | SINAPI | 98228 | ESTACA BROCA DE CONCRETO, DIÃMETRO DE 20 CM, PROFUNDIDADE DE ATÉ 3 M, ESCAVAÇÃO MANUAL COM TRADO CONCHA, NÃO ARMADA. AF_03/2018 | M | 8 | 3 | 24
S | 3 | S | 0 | 5 | 4 | 1 | 0 | #REF! | 0 | 0 | F | Serviço | Serviço | 5.4.1.0.2. | SINAPI | 95577 | MONTAGEM DE ARMADURA LONGITUDINAL DE ESTACAS DE SEÇÃO CIRCULAR, DIÂMETRO = 10,0 MM. AF_11/2016 | KG | 22.68 | 3 | 68.04
S | 3 | S | 0 | 5 | 4 | 1 | 0 | #REF! | 0 | 0 | F | Serviço | Serviço | 5.4.1.0.3. | SINAPI | 95584 | MONTAGEM DE ARMADURA TRANSVERSAL DE ESTACAS DE SEÇÃO CIRCULAR, DIÂMETRO = 6,3 MM. AF_11/2016 | KG | 9.5 | 3 | 28.5
3 | 3 | 3 | 7 | 5 | 4 | 2 | 0 | 0 | 14 | 7 | F | Nível 3 | Nível 3 | 5.4.2. | SINAPI |  | BLOCO | - |  | 3 | -
S | 3 | S | 0 | 5 | 4 | 2 | 0 | #REF! | 0 | 0 | F | Serviço | Serviço | 5.4.2.0.1. | SINAPI | 96522 | ESCAVAÇÃO MANUAL PARA BLOCO DE COROAMENTO OU SAPATA, SEM PREVISÃO DE FÔRMA. AF_06/2017 | M3 | 0.5 | 3 | 1.5
S | 3 | S | 0 | 5 | 4 | 2 | 0 | #REF! | 0 | 0 | F | Serviço | Serviço | 5.4.2.0.2. | SINAPI | 96619 | LASTRO DE CONCRETO MAGRO, APLICADO EM BLOCOS DE COROAMENTO OU SAPATAS, ESPESSURA DE 5 CM. AF_08/2017 | M2 | 0.05 | 3 | 0.15
S | 3 | S | 0 | 5 | 4 | 2 | 0 | #REF! | 0 | 0 | F | Serviço | Serviço | 5.4.2.0.3. | SINAPI | 96547 | ARMAÇÃO DE BLOCO, VIGA BALDRAME OU SAPATA UTILIZANDO AÇO CA-50 DE 12,5 MM - MONTAGEM. AF_06/2017 | KG | 11.2 | 3 | 33.6
S | 3 | S | 0 | 5 | 4 | 2 | 0 | #REF! | 0 | 0 | F | Serviço | Serviço | 5.4.2.0.4. | SINAPI | 96543 | ARMAÇÃO DE BLOCO, VIGA BALDRAME E SAPATA UTILIZANDO AÇO CA-60 DE 5 MM - MONTAGEM. AF_06/2017 | KG | 9.98 | 3 | 29.94
S | 3 | S | 0 | 5 | 4 | 2 | 0 | #REF! | 0 | 0 | F | Serviço | Serviço | 5.4.2.0.5. | SINAPI | 94965 | CONCRETO FCK = 25MPA, TRAÇO 1:2,3:2,7 (CIMENTO/ AREIA MÉDIA/ BRITA 1) - PREPARO MECÂNICO COM BETONEIRA 400 L. AF_07/2016 | M3 | 0.45 | 3 | 1.35
S | 3 | S | 0 | 5 | 4 | 2 | 0 | #REF! | 0 | 0 | F | Serviço | Serviço | 5.4.2.0.6. | SINAPI | 74157/4 | LANCAMENTO/APLICACAO MANUAL DE CONCRETO EM FUNDACOES | M3 | 0.45 | 3 | 1.35
3 | 3 | 3 | 7 | 5 | 4 | 3 | 0 | 0 | 7 | 319 | F | Nível 3 | Nível 3 | 5.4.3. | SINAPI |  | RADIER | - |  | 3 | -
S | 3 | S | 0 | 5 | 4 | 3 | 0 | #REF! | 0 | 0 | F | Serviço | Serviço | 5.4.3.0.1. | SINAPI | 97086 | FABRICAÇÃO, MONTAGEM E DESMONTAGEM DE FORMA PARA RADIER, EM MADEIRA SERRADA, 4 UTILIZAÇÕES. AF_09/2017 | M2 | 0.89 | 3 | 2.67
S | 3 | S | 0 | 5 | 4 | 3 | 0 | #REF! | 0 | 0 | F | Serviço | Serviço | 5.4.3.0.2. | SINAPI | 97084 | COMPACTAÇÃO MECÂNICA DE SOLO PARA EXECUÇÃO DE RADIER, COM COMPACTADOR DE SOLOS TIPO PLACA VIBRATÓRIA. AF_09/2017 | M2 | 10.08 | 3 | 30.24
S | 3 | S | 0 | 5 | 4 | 3 | 0 | #REF! | 0 | 0 | F | Serviço | Serviço | 5.4.3.0.3. | AGETOP | 220101 | LASTRO DE CONCRETO REGULARIZADO IMPERMEABILIZADO 1:3:6 ESP=5CM (BASE) | m2 | 10.08 | 3 | 30.24
S | 3 | S | 0 | 5 | 4 | 3 | 0 | #REF! | 0 | 0 | F | Serviço | Serviço | 5.4.3.0.4. | SINAPI | 96543 | ARMAÇÃO DE BLOCO, VIGA BALDRAME E SAPATA UTILIZANDO AÇO CA-60 DE 5 MM - MONTAGEM. AF_06/2017 | KG | 20.71 | 3 | 62.13
S | 3 | S | 0 | 5 | 4 | 3 | 0 | #REF! | 0 | 0 | F | Serviço | Serviço | 5.4.3.0.5. | SINAPI | 94965 | CONCRETO FCK = 25MPA, TRAÇO 1:2,3:2,7 (CIMENTO/ AREIA MÉDIA/ BRITA 1) - PREPARO MECÂNICO COM BETONEIRA 400 L. AF_07/2016 | M3 | 0.7 | 3 | 2.1
S | 3 | S | 0 | 5 | 4 | 3 | 0 | #REF! | 0 | 0 | F | Serviço | Serviço | 5.4.3.0.6. | SINAPI | 74157/4 | LANCAMENTO/APLICACAO MANUAL DE CONCRETO EM FUNDACOES | M3 | 0.7 | 3 | 2.1
2 | 2 | 2 | 5 | 5 | 5 | 0 | 0 | 0 | 21 | 5 | F | Nível 2 | Nível 2 | 5.5. | AGETOP |  | ESTRUTURA | - |  | 3 | -
3 | 3 | 3 | 4 | 5 | 5 | 1 | 0 | 0 | 4 | 9 | F | Nível 3 | Nível 3 | 5.5.1. | AGETOP |  | PILARES | - |  | 3 | -
S | 3 | S | 0 | 5 | 5 | 1 | 0 | #REF! | 0 | 0 | F | Serviço | Serviço | 5.5.1.0.1. | SINAPI | 92426 | MONTAGEM E DESMONTAGEM DE FÔRMA DE PILARES RETANGULARES E ESTRUTURAS SIMILARES COM ÁREA MÉDIA DAS SEÇÕES MENOR OU IGUAL A 0,25 M², PÉ-DIREITO SIMPLES, EM CHAPA DE MADEIRA COMPENSADA RESINADA, 8 UTILIZAÇÕES. AF_12/2015 | M2 | 1.28 | 3 | 3.84
S | 3 | S | 0 | 5 | 5 | 1 | 0 | #REF! | 0 | 0 | F | Serviço | Serviço | 5.5.1.0.2. | SINAPI | 94965 | CONCRETO FCK = 25MPA, TRAÇO 1:2,3:2,7 (CIMENTO/ AREIA MÉDIA/ BRITA 1) - PREPARO MECÂNICO COM BETONEIRA 400 L. AF_07/2016 | M3 | 0.11 | 3 | 0.33
S | 3 | S | 0 | 5 | 5 | 1 | 0 | #REF! | 0 | 0 | F | Serviço | Serviço | 5.5.1.0.3. | SINAPI | 92873 | LANÇAMENTO COM USO DE BALDES, ADENSAMENTO E ACABAMENTO DE CONCRETO EM ESTRUTURAS. AF_12/2015 | M3 | 0.11 | 3 | 0.33
2 | 2 | 2 | 2 | 5 | 6 | 0 | 0 | 0 | 16 | 2 | F | Nível 2 | Nível 2 | 5.6. |  |  | ESTRUTURAS METÁLICAS | - |  | 3 | -
S | 2 | S | 0 | 5 | 6 | 0 | 0 | #REF! | 0 | 0 | F | Serviço | Serviço | 5.6.0.0.1. | AGETOP | 150204 | ESTRUTURA METÁLICA CONVENCIONAL EM AÇO DO TIPO MR-250 / ASTM A36 COM FUNDO ANTICORROSIVO | Kg | 263.14 | 3 | 789.42
2 | 2 | 2 | 5 | 5 | 7 | 0 | 0 | 0 | 14 | 5 | F | Nível 2 | Nível 2 | 5.7. |  |  | COBERTURAS | - |  | 3 | -
3 | 3 | 3 | 2 | 5 | 7 | 1 | 0 | 0 | 4 | 2 | F | Nível 3 | Nível 3 | 5.7.1. |  |  | METÁLICA | - |  | 3 | -
S | 3 | S | 0 | 5 | 7 | 1 | 0 | #REF! | 0 | 0 | F | Serviço | Serviço | 5.7.1.0.1. | AGETOP | 160969 | COBERTURA COM TELHA CHAPA GALVANIZADA TRAPEZOIDAL 0,43 MM COM ACESSÓRIOS | m2 | 12.96 | 3 | 38.88
3 | 3 | 3 | 2 | 5 | 7 | 2 | 0 | 0 | 2 | 32 | F | Nível 3 | Nível 3 | 5.7.2. |  |  | CALHA E RUFO | - |  | 3 | -
S | 3 | S | 0 | 5 | 7 | 2 | 0 | #REF! | 0 | 0 | F | Serviço | Serviço | 5.7.2.0.1. | SINAPI | 94228 | CALHA EM CHAPA DE AÇO GALVANIZADO NÚMERO 24, DESENVOLVIMENTO DE 50 CM, INCLUSO TRANSPORTE VERTICAL. AF_07/2019 | M | 3.6 | 3 | 10.8
2 | 2 | 2 | 4 | 5 | 8 | 0 | 0 | 0 | 9 | 4 | F | Nível 2 | Nível 2 | 5.8. |  |  | REVESTIMENTO DE PISO | - |  | 3 | -
3 | 3 | 3 | 3 | 5 | 8 | 1 | 0 | 0 | 3 | 22 | F | Nível 3 | Nível 3 | 5.8.1. |  |  | GRANITINA | - |  | 3 | -
S | 3 | S | 0 | 5 | 8 | 1 | 0 | #REF! | 0 | 0 | F | Serviço | Serviço | 5.8.1.0.1. | SINAPI | 84191 | PISO EM GRANILITE, MARMORITE OU GRANITINA ESPESSURA 8 MM, INCLUSO JUNTAS DE DILATACAO PLASTICAS | M2 | 10.33 | 3 | 30.99
S | 3 | S | 0 | 5 | 8 | 1 | 0 | #REF! | 0 | 0 | F | Serviço | Serviço | 5.8.1.0.2. | AGETOP | 221104 | RASPAGEM E APLICAÇÃO RESINA ACRÍLICA DUAS DEMÃOS | m2 | 10.33 | 3 | 30.99
2 | 2 | 2 | 3 | 5 | 9 | 0 | 0 | 0 | 5 | 3 | F | Nível 2 | Nível 2 | 5.9. |  |  | PINTURA | - |  | 3 | -
3 | 3 | 3 | 2 | 5 | 9 | 1 | 0 | 0 | 2 | 18 | F | Nível 3 | Nível 3 | 5.9.1. | AGETOP |  | ESTRUTURA METÁLICA | - |  | 3 | -
S | 3 | S | 0 | 5 | 9 | 1 | 0 | #REF! | 0 | 0 | F | Serviço | Serviço | 5.9.1.0.1. | SINAPI | 74145/1 | PINTURA ESMALTE FOSCO, DUAS DEMAOS, SOBRE SUPERFICIE METALICA, INCLUSO UMA DEMAO DE FUNDO ANTICORROSIVO. UTILIZACAO DE REVOLVER ( AR-COMPRIMIDO). | M2 | 19.65 | 3 | 58.95
2 | 2 | 2 | 2 | 5 | 10 | 0 | 0 | 0 | 2 | 196 | F | Nível 2 | Nível 2 | 5.10. |  |  | DIVERSOS | - |  | 3 | -
S | 2 | S | 0 | 5 | 10 | 0 | 0 | #REF! | 0 | 0 | F | Serviço | Serviço | 5.10.0.0.1. | AGETOP | 270501 | LIMPEZA FINAL DE OBRA - (OBRAS CIVIS) | m2 | 10.08 | 3 | 30.24
1 | 1 | 1 | 49 | 6 | 0 | 0 | 0 | 0 | 364 | 49 | F | Nível 1 | Nível 1 | 6. | SINAPI |  | PASSARELA M2 - SEC. XXI - REV. 2015 | UN | 8 | 8 | 8
2 | 2 | 2 | 2 | 6 | 1 | 0 | 0 | 0 | 48 | 2 | F | Nível 2 | Nível 2 | 6.1. | AGETOP |  | SERVIÇOS PRELIMINARES | - |  | 8 | -
S | 2 | S | 0 | 6 | 1 | 0 | 0 | #REF! | 0 | 0 | F | Serviço | Serviço | 6.1.0.0.1. | SINAPI | 99059 | LOCACAO CONVENCIONAL DE OBRA, UTILIZANDO GABARITO DE TÁBUAS CORRIDAS PONTALETADAS A CADA 2,00M - 2 UTILIZAÇÕES. AF_10/2018 | M | 20.16 | 8 | 161.28
2 | 2 | 2 | 3 | 6 | 2 | 0 | 0 | 0 | 46 | 3 | F | Nível 2 | Nível 2 | 6.2. | AGETOP |  | TRANSPORTES | - |  | 8 | -
S | 2 | S | 0 | 6 | 2 | 0 | 0 | #REF! | 0 | 0 | F | Serviço | Serviço | 6.2.0.0.1. | SINAPI | 72900 | TRANSPORTE DE ENTULHO COM CAMINHAO BASCULANTE 6 M3, RODOVIA PAVIMENTADA, DMT 0,5 A 1,0 KM | M3 | 1.41 | 8 | 11.28
S | 2 | S | 0 | 6 | 2 | 0 | 0 | #REF! | 0 | 0 | F | Serviço | Serviço | 6.2.0.0.2. | SINAPI | 72897 | CARGA MANUAL DE ENTULHO EM CAMINHAO BASCULANTE 6 M3 | M3 | 1.41 | 8 | 11.28
2 | 2 | 2 | 3 | 6 | 3 | 0 | 0 | 0 | 43 | 3 | F | Nível 2 | Nível 2 | 6.3. | AGETOP |  | SERVIÇO EM TERRA | - |  | 8 | -
S | 2 | S | 0 | 6 | 3 | 0 | 0 | #REF! | 0 | 0 | F | Serviço | Serviço | 6.3.0.0.1. | AGETOP | 41140 | REGULARIZAÇÃO DO TERRENO SEM APILOAMENTO COM TRANSPORTE MANUAL DA TERRA ESCAVADA | m2 | 20.16 | 8 | 161.28
S | 2 | S | 0 | 6 | 3 | 0 | 0 | #REF! | 0 | 0 | F | Serviço | Serviço | 6.3.0.0.2. | SINAPI | 74005/1 | COMPACTACAO MECANICA, SEM CONTROLE DO GC (C/COMPACTADOR PLACA 400 KG) | M3 | 4.03 | 8 | 32.24
2 | 2 | 2 | 19 | 6 | 4 | 0 | 0 | 0 | 40 | 19 | F | Nível 2 | Nível 2 | 6.4. | AGETOP |  | FUNDAÇÕES E SONDAGENS | - |  | 8 | -
3 | 3 | 3 | 4 | 6 | 4 | 1 | 0 | 0 | 18 | 4 | F | Nível 3 | Nível 3 | 6.4.1. | SINAPI |  | ESTACAS | - |  | 8 | -
S | 3 | S | 0 | 6 | 4 | 1 | 0 | #REF! | 0 | 0 | F | Serviço | Serviço | 6.4.1.0.1. | SINAPI | 98228 | ESTACA BROCA DE CONCRETO, DIÃMETRO DE 20 CM, PROFUNDIDADE DE ATÉ 3 M, ESCAVAÇÃO MANUAL COM TRADO CONCHA, NÃO ARMADA. AF_03/2018 | M | 8 | 8 | 64
S | 3 | S | 0 | 6 | 4 | 1 | 0 | #REF! | 0 | 0 | F | Serviço | Serviço | 6.4.1.0.2. | SINAPI | 95577 | MONTAGEM DE ARMADURA LONGITUDINAL DE ESTACAS DE SEÇÃO CIRCULAR, DIÂMETRO = 10,0 MM. AF_11/2016 | KG | 22.68 | 8 | 181.44
S | 3 | S | 0 | 6 | 4 | 1 | 0 | #REF! | 0 | 0 | F | Serviço | Serviço | 6.4.1.0.3. | SINAPI | 95584 | MONTAGEM DE ARMADURA TRANSVERSAL DE ESTACAS DE SEÇÃO CIRCULAR, DIÂMETRO = 6,3 MM. AF_11/2016 | KG | 9.5 | 8 | 76
3 | 3 | 3 | 7 | 6 | 4 | 2 | 0 | 0 | 14 | 7 | F | Nível 3 | Nível 3 | 6.4.2. | SINAPI |  | BLOCO | - |  | 8 | -
S | 3 | S | 0 | 6 | 4 | 2 | 0 | #REF! | 0 | 0 | F | Serviço | Serviço | 6.4.2.0.1. | SINAPI | 96522 | ESCAVAÇÃO MANUAL PARA BLOCO DE COROAMENTO OU SAPATA, SEM PREVISÃO DE FÔRMA. AF_06/2017 | M3 | 0.5 | 8 | 4
S | 3 | S | 0 | 6 | 4 | 2 | 0 | #REF! | 0 | 0 | F | Serviço | Serviço | 6.4.2.0.2. | SINAPI | 96619 | LASTRO DE CONCRETO MAGRO, APLICADO EM BLOCOS DE COROAMENTO OU SAPATAS, ESPESSURA DE 5 CM. AF_08/2017 | M2 | 0.05 | 8 | 0.4
S | 3 | S | 0 | 6 | 4 | 2 | 0 | #REF! | 0 | 0 | F | Serviço | Serviço | 6.4.2.0.3. | SINAPI | 96547 | ARMAÇÃO DE BLOCO, VIGA BALDRAME OU SAPATA UTILIZANDO AÇO CA-50 DE 12,5 MM - MONTAGEM. AF_06/2017 | KG | 11.2 | 8 | 89.6
S | 3 | S | 0 | 6 | 4 | 2 | 0 | #REF! | 0 | 0 | F | Serviço | Serviço | 6.4.2.0.4. | SINAPI | 96543 | ARMAÇÃO DE BLOCO, VIGA BALDRAME E SAPATA UTILIZANDO AÇO CA-60 DE 5 MM - MONTAGEM. AF_06/2017 | KG | 9.98 | 8 | 79.84
S | 3 | S | 0 | 6 | 4 | 2 | 0 | #REF! | 0 | 0 | F | Serviço | Serviço | 6.4.2.0.5. | SINAPI | 94965 | CONCRETO FCK = 25MPA, TRAÇO 1:2,3:2,7 (CIMENTO/ AREIA MÉDIA/ BRITA 1) - PREPARO MECÂNICO COM BETONEIRA 400 L. AF_07/2016 | M3 | 0.45 | 8 | 3.6
S | 3 | S | 0 | 6 | 4 | 2 | 0 | #REF! | 0 | 0 | F | Serviço | Serviço | 6.4.2.0.6. | SINAPI | 74157/4 | LANCAMENTO/APLICACAO MANUAL DE CONCRETO EM FUNDACOES | M3 | 0.45 | 8 | 3.6
3 | 3 | 3 | 7 | 6 | 4 | 3 | 0 | 0 | 7 | 270 | F | Nível 3 | Nível 3 | 6.4.3. | SINAPI |  | RADIER | - |  | 8 | -
S | 3 | S | 0 | 6 | 4 | 3 | 0 | #REF! | 0 | 0 | F | Serviço | Serviço | 6.4.3.0.1. | SINAPI | 97086 | FABRICAÇÃO, MONTAGEM E DESMONTAGEM DE FORMA PARA RADIER, EM MADEIRA SERRADA, 4 UTILIZAÇÕES. AF_09/2017 | M2 | 1.4 | 8 | 11.2
S | 3 | S | 0 | 6 | 4 | 3 | 0 | #REF! | 0 | 0 | F | Serviço | Serviço | 6.4.3.0.2. | SINAPI | 97084 | COMPACTAÇÃO MECÂNICA DE SOLO PARA EXECUÇÃO DE RADIER, COM COMPACTADOR DE SOLOS TIPO PLACA VIBRATÓRIA. AF_09/2017 | M2 | 20.16 | 8 | 161.28
S | 3 | S | 0 | 6 | 4 | 3 | 0 | #REF! | 0 | 0 | F | Serviço | Serviço | 6.4.3.0.3. | AGETOP | 220101 | LASTRO DE CONCRETO REGULARIZADO IMPERMEABILIZADO 1:3:6 ESP=5CM (BASE) | m2 | 20.16 | 8 | 161.28
S | 3 | S | 0 | 6 | 4 | 3 | 0 | #REF! | 0 | 0 | F | Serviço | Serviço | 6.4.3.0.4. | SINAPI | 96543 | ARMAÇÃO DE BLOCO, VIGA BALDRAME E SAPATA UTILIZANDO AÇO CA-60 DE 5 MM - MONTAGEM. AF_06/2017 | KG | 42.48 | 8 | 339.84
S | 3 | S | 0 | 6 | 4 | 3 | 0 | #REF! | 0 | 0 | F | Serviço | Serviço | 6.4.3.0.5. | SINAPI | 94965 | CONCRETO FCK = 25MPA, TRAÇO 1:2,3:2,7 (CIMENTO/ AREIA MÉDIA/ BRITA 1) - PREPARO MECÂNICO COM BETONEIRA 400 L. AF_07/2016 | M3 | 1.41 | 8 | 11.28
S | 3 | S | 0 | 6 | 4 | 3 | 0 | #REF! | 0 | 0 | F | Serviço | Serviço | 6.4.3.0.6. | SINAPI | 74157/4 | LANCAMENTO/APLICACAO MANUAL DE CONCRETO EM FUNDACOES | M3 | 1.41 | 8 | 11.28
2 | 2 | 2 | 5 | 6 | 5 | 0 | 0 | 0 | 21 | 5 | F | Nível 2 | Nível 2 | 6.5. | AGETOP |  | ESTRUTURA | - |  | 8 | -
3 | 3 | 3 | 4 | 6 | 5 | 1 | 0 | 0 | 4 | 9 | F | Nível 3 | Nível 3 | 6.5.1. | AGETOP |  | PILARES | - |  | 8 | -
S | 3 | S | 0 | 6 | 5 | 1 | 0 | #REF! | 0 | 0 | F | Serviço | Serviço | 6.5.1.0.1. | SINAPI | 92426 | MONTAGEM E DESMONTAGEM DE FÔRMA DE PILARES RETANGULARES E ESTRUTURAS SIMILARES COM ÁREA MÉDIA DAS SEÇÕES MENOR OU IGUAL A 0,25 M², PÉ-DIREITO SIMPLES, EM CHAPA DE MADEIRA COMPENSADA RESINADA, 8 UTILIZAÇÕES. AF_12/2015 | M2 | 1.28 | 8 | 10.24
S | 3 | S | 0 | 6 | 5 | 1 | 0 | #REF! | 0 | 0 | F | Serviço | Serviço | 6.5.1.0.2. | SINAPI | 94965 | CONCRETO FCK = 25MPA, TRAÇO 1:2,3:2,7 (CIMENTO/ AREIA MÉDIA/ BRITA 1) - PREPARO MECÂNICO COM BETONEIRA 400 L. AF_07/2016 | M3 | 0.11 | 8 | 0.88
S | 3 | S | 0 | 6 | 5 | 1 | 0 | #REF! | 0 | 0 | F | Serviço | Serviço | 6.5.1.0.3. | SINAPI | 92873 | LANÇAMENTO COM USO DE BALDES, ADENSAMENTO E ACABAMENTO DE CONCRETO EM ESTRUTURAS. AF_12/2015 | M3 | 0.11 | 8 | 0.88
2 | 2 | 2 | 2 | 6 | 6 | 0 | 0 | 0 | 16 | 2 | F | Nível 2 | Nível 2 | 6.6. |  |  | ESTRUTURAS METÁLICAS | - |  | 8 | -
S | 2 | S | 0 | 6 | 6 | 0 | 0 | #REF! | 0 | 0 | F | Serviço | Serviço | 6.6.0.0.1. | AGETOP | 150204 | ESTRUTURA METÁLICA CONVENCIONAL EM AÇO DO TIPO MR-250 / ASTM A36 COM FUNDO ANTICORROSIVO | Kg | 369.88 | 8 | 2959.04
2 | 2 | 2 | 5 | 6 | 7 | 0 | 0 | 0 | 14 | 5 | F | Nível 2 | Nível 2 | 6.7. |  |  | COBERTURAS | - |  | 8 | -
3 | 3 | 3 | 2 | 6 | 7 | 1 | 0 | 0 | 4 | 2 | F | Nível 3 | Nível 3 | 6.7.1. |  |  | METÁLICA | - |  | 8 | -
S | 3 | S | 0 | 6 | 7 | 1 | 0 | #REF! | 0 | 0 | F | Serviço | Serviço | 6.7.1.0.1. | AGETOP | 160969 | COBERTURA COM TELHA CHAPA GALVANIZADA TRAPEZOIDAL 0,43 MM COM ACESSÓRIOS | m2 | 25.92 | 8 | 207.36
3 | 3 | 3 | 2 | 6 | 7 | 2 | 0 | 0 | 2 | 37 | F | Nível 3 | Nível 3 | 6.7.2. |  |  | CALHA E RUFO | - |  | 8 | -
S | 3 | S | 0 | 6 | 7 | 2 | 0 | #REF! | 0 | 0 | F | Serviço | Serviço | 6.7.2.0.1. | SINAPI | 94228 | CALHA EM CHAPA DE AÇO GALVANIZADO NÚMERO 24, DESENVOLVIMENTO DE 50 CM, INCLUSO TRANSPORTE VERTICAL. AF_07/2019 | M | 7.2 | 8 | 57.6
2 | 2 | 2 | 4 | 6 | 8 | 0 | 0 | 0 | 9 | 4 | F | Nível 2 | Nível 2 | 6.8. |  |  | REVESTIMENTO DE PISO | - |  | 8 | -
3 | 3 | 3 | 3 | 6 | 8 | 1 | 0 | 0 | 3 | 26 | F | Nível 3 | Nível 3 | 6.8.1. |  |  | GRANITINA | - |  | 8 | -
S | 3 | S | 0 | 6 | 8 | 1 | 0 | #REF! | 0 | 0 | F | Serviço | Serviço | 6.8.1.0.1. | SINAPI | 84191 | PISO EM GRANILITE, MARMORITE OU GRANITINA ESPESSURA 8 MM, INCLUSO JUNTAS DE DILATACAO PLASTICAS | M2 | 20.41 | 8 | 163.28
S | 3 | S | 0 | 6 | 8 | 1 | 0 | #REF! | 0 | 0 | F | Serviço | Serviço | 6.8.1.0.2. | AGETOP | 221104 | RASPAGEM E APLICAÇÃO RESINA ACRÍLICA DUAS DEMÃOS | m2 | 20.41 | 8 | 163.28
2 | 2 | 2 | 3 | 6 | 9 | 0 | 0 | 0 | 5 | 3 | F | Nível 2 | Nível 2 | 6.9. |  |  | PINTURA | - |  | 8 | -
3 | 3 | 3 | 2 | 6 | 9 | 1 | 0 | 0 | 2 | 22 | F | Nível 3 | Nível 3 | 6.9.1. | AGETOP |  | ESTRUTURA METÁLICA | - |  | 8 | -
S | 3 | S | 0 | 6 | 9 | 1 | 0 | #REF! | 0 | 0 | F | Serviço | Serviço | 6.9.1.0.1. | SINAPI | 74145/1 | PINTURA ESMALTE FOSCO, DUAS DEMAOS, SOBRE SUPERFICIE METALICA, INCLUSO UMA DEMAO DE FUNDO ANTICORROSIVO. UTILIZACAO DE REVOLVER ( AR-COMPRIMIDO). | M2 | 32.61 | 8 | 260.88
2 | 2 | 2 | 2 | 6 | 10 | 0 | 0 | 0 | 2 | 147 | F | Nível 2 | Nível 2 | 6.10. |  |  | DIVERSOS | - |  | 8 | -
S | 2 | S | 0 | 6 | 10 | 0 | 0 | #REF! | 0 | 0 | F | Serviço | Serviço | 6.10.0.0.1. | AGETOP | 270501 | LIMPEZA FINAL DE OBRA - (OBRAS CIVIS) | m2 | 20.16 | 8 | 161.28
1 | 1 | 1 | 186 | 7 | 0 | 0 | 0 | 0 | 315 | 186 | F | Nível 1 | Nível 1 | 7. | SINAPI |  | COZINHA - REFEITORIO PADRÃO 2009 | UN | 1 | 1 | 1
2 | 2 | 2 | 2 | 7 | 1 | 0 | 0 | 0 | 185 | 2 | F | Nível 2 | Nível 2 | 7.1. | AGETOP |  | SERVIÇOS PRELIMINARES | - |  | 1 | -
S | 2 | S | 0 | 7 | 1 | 0 | 0 | #REF! | 0 | 0 | F | Serviço | Serviço | 7.1.0.0.1. | AGETOP | 20701 | LOCAÇÃO DA OBRA, EXECUÇÃO DE GABARITO SEM REAPROVEITAMENTO, INCLUSO PINTURA (FACE INTERNA DO RIPÃO 15CM) E PIQUETE COM TESTEMUNHA | m2 | 139.75 | 1 | 139.75
2 | 2 | 2 | 3 | 7 | 2 | 0 | 0 | 0 | 183 | 3 | F | Nível 2 | Nível 2 | 7.2. | AGETOP |  | TRANSPORTES | - |  | 1 | -
S | 2 | S | 0 | 7 | 2 | 0 | 0 | #REF! | 0 | 0 | F | Serviço | Serviço | 7.2.0.0.1. | SINAPI | 72900 | TRANSPORTE DE ENTULHO COM CAMINHAO BASCULANTE 6 M3, RODOVIA PAVIMENTADA, DMT 0,5 A 1,0 KM | M3 | 9.78 | 1 | 9.78
S | 2 | S | 0 | 7 | 2 | 0 | 0 | #REF! | 0 | 0 | F | Serviço | Serviço | 7.2.0.0.2. | SINAPI | 72897 | CARGA MANUAL DE ENTULHO EM CAMINHAO BASCULANTE 6 M3 | M3 | 9.78 | 1 | 9.78
2 | 2 | 2 | 2 | 7 | 3 | 0 | 0 | 0 | 180 | 2 | F | Nível 2 | Nível 2 | 7.3. | AGETOP |  | SERVIÇO EM TERRA | - |  | 1 | -
S | 2 | S | 0 | 7 | 3 | 0 | 0 | #REF! | 0 | 0 | F | Serviço | Serviço | 7.3.0.0.1. | AGETOP | 41002 | APILOAMENTO | m2 | 139.75 | 1 | 139.75
2 | 2 | 2 | 20 | 7 | 4 | 0 | 0 | 0 | 178 | 20 | F | Nível 2 | Nível 2 | 7.4. | AGETOP |  | FUNDAÇÕES E SONDAGENS | - |  | 1 | -
3 | 3 | 3 | 9 | 7 | 4 | 1 | 0 | 0 | 19 | 9 | F | Nível 3 | Nível 3 | 7.4.1. | SINAPI |  | ESTACAS E BLOCOS | - |  | 1 | -
S | 3 | S | 0 | 7 | 4 | 1 | 0 | #REF! | 0 | 0 | F | Serviço | Serviço | 7.4.1.0.1. | SINAPI | 98230 | ESTACA BROCA DE CONCRETO, DIÂMETRO DE 30 CM, PROFUNDIDADE DE ATÉ 3 M, ESCAVAÇÃO MANUAL COM TRADO CONCHA, NÃO ARMADA. AF_03/2018 | M | 101.5 | 1 | 101.5
S | 3 | S | 0 | 7 | 4 | 1 | 0 | #REF! | 0 | 0 | F | Serviço | Serviço | 7.4.1.0.2. | SINAPI | 96522 | ESCAVAÇÃO MANUAL PARA BLOCO DE COROAMENTO OU SAPATA, SEM PREVISÃO DE FÔRMA. AF_06/2017 | M3 | 5.19 | 1 | 5.19
S | 3 | S | 0 | 7 | 4 | 1 | 0 | #REF! | 0 | 0 | F | Serviço | Serviço | 7.4.1.0.3. | SINAPI | 94963 | CONCRETO FCK = 15MPA, TRAÇO 1:3,4:3,5 (CIMENTO/ AREIA MÉDIA/ BRITA 1) - PREPARO MECÂNICO COM BETONEIRA 400 L. AF_07/2016 | M3 | 3.4 | 1 | 3.4
S | 3 | S | 0 | 7 | 4 | 1 | 0 | #REF! | 0 | 0 | F | Serviço | Serviço | 7.4.1.0.4. | SINAPI | 74157/4 | LANCAMENTO/APLICACAO MANUAL DE CONCRETO EM FUNDACOES | M3 | 3.4 | 1 | 3.4
S | 3 | S | 0 | 7 | 4 | 1 | 0 | #REF! | 0 | 0 | F | Serviço | Serviço | 7.4.1.0.5. | AGETOP | 60191 | FORMA DE TABUA CINTA BALDRAME U=8 VEZES | m2 | 23.7 | 1 | 23.7
S | 3 | S | 0 | 7 | 4 | 1 | 0 | #REF! | 0 | 0 | F | Serviço | Serviço | 7.4.1.0.6. | SINAPI | 96543 | ARMAÇÃO DE BLOCO, VIGA BALDRAME E SAPATA UTILIZANDO AÇO CA-60 DE 5 MM - MONTAGEM. AF_06/2017 | KG | 98.2 | 1 | 98.2
S | 3 | S | 0 | 7 | 4 | 1 | 0 | #REF! | 0 | 0 | F | Serviço | Serviço | 7.4.1.0.7. | SINAPI | 96546 | ARMAÇÃO DE BLOCO, VIGA BALDRAME OU SAPATA UTILIZANDO AÇO CA-50 DE 10 MM - MONTAGEM. AF_06/2017 | KG | 226.54 | 1 | 226.54
S | 3 | S | 0 | 7 | 4 | 1 | 0 | #REF! | 0 | 0 | F | Serviço | Serviço | 7.4.1.0.8. | SINAPI | 96547 | ARMAÇÃO DE BLOCO, VIGA BALDRAME OU SAPATA UTILIZANDO AÇO CA-50 DE 12,5 MM - MONTAGEM. AF_06/2017 | KG | 240 | 1 | 240
3 | 3 | 3 | 8 | 7 | 4 | 2 | 0 | 0 | 10 | 8 | F | Nível 3 | Nível 3 | 7.4.2. | SINAPI |  | VIGAS BALDRAMES | - |  | 1 | -
S | 3 | S | 0 | 7 | 4 | 2 | 0 | #REF! | 0 | 0 | F | Serviço | Serviço | 7.4.2.0.1. | AGETOP | 60191 | FORMA DE TABUA CINTA BALDRAME U=8 VEZES | m2 | 41.5 | 1 | 41.5
S | 3 | S | 0 | 7 | 4 | 2 | 0 | #REF! | 0 | 0 | F | Serviço | Serviço | 7.4.2.0.2. | SINAPI | 94964 | CONCRETO FCK = 20MPA, TRAÇO 1:2,7:3 (CIMENTO/ AREIA MÉDIA/ BRITA 1) - PREPARO MECÂNICO COM BETONEIRA 400 L. AF_07/2016 | M3 | 2.4 | 1 | 2.4
S | 3 | S | 0 | 7 | 4 | 2 | 0 | #REF! | 0 | 0 | F | Serviço | Serviço | 7.4.2.0.3. | SINAPI | 74157/4 | LANCAMENTO/APLICACAO MANUAL DE CONCRETO EM FUNDACOES | M3 | 2.4 | 1 | 2.4
S | 3 | S | 0 | 7 | 4 | 2 | 0 | #REF! | 0 | 0 | F | Serviço | Serviço | 7.4.2.0.4. | SINAPI | 96544 | ARMAÇÃO DE BLOCO, VIGA BALDRAME OU SAPATA UTILIZANDO AÇO CA-50 DE 6,3 MM - MONTAGEM. AF_06/2017 | KG | 47 | 1 | 47
S | 3 | S | 0 | 7 | 4 | 2 | 0 | #REF! | 0 | 0 | F | Serviço | Serviço | 7.4.2.0.5. | SINAPI | 96545 | ARMAÇÃO DE BLOCO, VIGA BALDRAME OU SAPATA UTILIZANDO AÇO CA-50 DE 8 MM - MONTAGEM. AF_06/2017 | KG | 49 | 1 | 49
S | 3 | S | 0 | 7 | 4 | 2 | 0 | #REF! | 0 | 0 | F | Serviço | Serviço | 7.4.2.0.6. | SINAPI | 96546 | ARMAÇÃO DE BLOCO, VIGA BALDRAME OU SAPATA UTILIZANDO AÇO CA-50 DE 10 MM - MONTAGEM. AF_06/2017 | KG | 38 | 1 | 38
S | 3 | S | 0 | 7 | 4 | 2 | 0 | #REF! | 0 | 0 | F | Serviço | Serviço | 7.4.2.0.7. | SINAPI | 96543 | ARMAÇÃO DE BLOCO, VIGA BALDRAME E SAPATA UTILIZANDO AÇO CA-60 DE 5 MM - MONTAGEM. AF_06/2017 | KG | 72 | 1 | 72
3 | 3 | 3 | 2 | 7 | 4 | 3 | 0 | 0 | 2 | 216 | F | Nível 3 | Nível 3 | 7.4.3. | SINAPI |  | OUTROS | - |  | 1 | -
S | 3 | S | 0 | 7 | 4 | 3 | 0 | #REF! | 0 | 0 | F | Serviço | Serviço | 7.4.3.0.1. | AGETOP | 50101 | SONDAGENS P/INTERIOR - (OBRAS CIVIS) | m | 28 | 1 | 28
2 | 2 | 2 | 20 | 7 | 5 | 0 | 0 | 0 | 158 | 20 | F | Nível 2 | Nível 2 | 7.5. | AGETOP |  | ESTRUTURA | - |  | 1 | -
3 | 3 | 3 | 8 | 7 | 5 | 1 | 0 | 0 | 19 | 8 | F | Nível 3 | Nível 3 | 7.5.1. | AGETOP |  | PILAR | - |  | 1 | -
S | 3 | S | 0 | 7 | 5 | 1 | 0 | #REF! | 0 | 0 | F | Serviço | Serviço | 7.5.1.0.1. | SINAPI | 92426 | MONTAGEM E DESMONTAGEM DE FÔRMA DE PILARES RETANGULARES E ESTRUTURAS SIMILARES COM ÁREA MÉDIA DAS SEÇÕES MENOR OU IGUAL A 0,25 M², PÉ-DIREITO SIMPLES, EM CHAPA DE MADEIRA COMPENSADA RESINADA, 8 UTILIZAÇÕES. AF_12/2015 | M2 | 59.6 | 1 | 59.6
S | 3 | S | 0 | 7 | 5 | 1 | 0 | #REF! | 0 | 0 | F | Serviço | Serviço | 7.5.1.0.2. | SINAPI | 94964 | CONCRETO FCK = 20MPA, TRAÇO 1:2,7:3 (CIMENTO/ AREIA MÉDIA/ BRITA 1) - PREPARO MECÂNICO COM BETONEIRA 400 L. AF_07/2016 | M3 | 2.5 | 1 | 2.5
S | 3 | S | 0 | 7 | 5 | 1 | 0 | #REF! | 0 | 0 | F | Serviço | Serviço | 7.5.1.0.3. | SINAPI | 92873 | LANÇAMENTO COM USO DE BALDES, ADENSAMENTO E ACABAMENTO DE CONCRETO EM ESTRUTURAS. AF_12/2015 | M3 | 2.5 | 1 | 2.5
S | 3 | S | 0 | 7 | 5 | 1 | 0 | #REF! | 0 | 0 | F | Serviço | Serviço | 7.5.1.0.4. | SINAPI | 92776 | ARMAÇÃO DE PILAR OU VIGA DE UMA ESTRUTURA CONVENCIONAL DE CONCRETO ARMADO EM UMA EDIFICAÇÃO TÉRREA OU SOBRADO UTILIZANDO AÇO CA-50 DE 6,3 MM - MONTAGEM. AF_12/2015 | KG | 42 | 1 | 42
S | 3 | S | 0 | 7 | 5 | 1 | 0 | #REF! | 0 | 0 | F | Serviço | Serviço | 7.5.1.0.5. | SINAPI | 92777 | ARMAÇÃO DE PILAR OU VIGA DE UMA ESTRUTURA CONVENCIONAL DE CONCRETO ARMADO EM UMA EDIFICAÇÃO TÉRREA OU SOBRADO UTILIZANDO AÇO CA-50 DE 8,0 MM - MONTAGEM. AF_12/2015 | KG | 64 | 1 | 64
S | 3 | S | 0 | 7 | 5 | 1 | 0 | #REF! | 0 | 0 | F | Serviço | Serviço | 7.5.1.0.6. | SINAPI | 92778 | ARMAÇÃO DE PILAR OU VIGA DE UMA ESTRUTURA CONVENCIONAL DE CONCRETO ARMADO EM UMA EDIFICAÇÃO TÉRREA OU SOBRADO UTILIZANDO AÇO CA-50 DE 10,0 MM - MONTAGEM. AF_12/2015 | KG | 165.46 | 1 | 165.46
S | 3 | S | 0 | 7 | 5 | 1 | 0 | #REF! | 0 | 0 | F | Serviço | Serviço | 7.5.1.0.7. | SINAPI | 92775 | ARMAÇÃO DE PILAR OU VIGA DE UMA ESTRUTURA CONVENCIONAL DE CONCRETO ARMADO EM UMA EDIFICAÇÃO TÉRREA OU SOBRADO UTILIZANDO AÇO CA-60 DE 5,0 MM - MONTAGEM. AF_12/2015 | KG | 22.8 | 1 | 22.8
3 | 3 | 3 | 9 | 7 | 5 | 2 | 0 | 0 | 11 | 9 | F | Nível 3 | Nível 3 | 7.5.2. |  |  | VIGA DE COBERTURA | - |  | 1 | -
S | 3 | S | 0 | 7 | 5 | 2 | 0 | #REF! | 0 | 0 | F | Serviço | Serviço | 7.5.2.0.1. | SINAPI | 92464 | MONTAGEM E DESMONTAGEM DE FÔRMA DE VIGA, ESCORAMENTO METÁLICO, PÉ-DIREITO SIMPLES, EM CHAPA DE MADEIRA RESINADA, 8 UTILIZAÇÕES. AF_12/2015 | M2 | 40.9 | 1 | 40.9
S | 3 | S | 0 | 7 | 5 | 2 | 0 | #REF! | 0 | 0 | F | Serviço | Serviço | 7.5.2.0.2. | SINAPI | 94964 | CONCRETO FCK = 20MPA, TRAÇO 1:2,7:3 (CIMENTO/ AREIA MÉDIA/ BRITA 1) - PREPARO MECÂNICO COM BETONEIRA 400 L. AF_07/2016 | M3 | 2.4 | 1 | 2.4
S | 3 | S | 0 | 7 | 5 | 2 | 0 | #REF! | 0 | 0 | F | Serviço | Serviço | 7.5.2.0.3. | SINAPI | 92873 | LANÇAMENTO COM USO DE BALDES, ADENSAMENTO E ACABAMENTO DE CONCRETO EM ESTRUTURAS. AF_12/2015 | M3 | 2.4 | 1 | 2.4
S | 3 | S | 0 | 7 | 5 | 2 | 0 | #REF! | 0 | 0 | F | Serviço | Serviço | 7.5.2.0.4. | SINAPI | 92776 | ARMAÇÃO DE PILAR OU VIGA DE UMA ESTRUTURA CONVENCIONAL DE CONCRETO ARMADO EM UMA EDIFICAÇÃO TÉRREA OU SOBRADO UTILIZANDO AÇO CA-50 DE 6,3 MM - MONTAGEM. AF_12/2015 | KG | 18 | 1 | 18
S | 3 | S | 0 | 7 | 5 | 2 | 0 | #REF! | 0 | 0 | F | Serviço | Serviço | 7.5.2.0.5. | SINAPI | 92777 | ARMAÇÃO DE PILAR OU VIGA DE UMA ESTRUTURA CONVENCIONAL DE CONCRETO ARMADO EM UMA EDIFICAÇÃO TÉRREA OU SOBRADO UTILIZANDO AÇO CA-50 DE 8,0 MM - MONTAGEM. AF_12/2015 | KG | 35 | 1 | 35
S | 3 | S | 0 | 7 | 5 | 2 | 0 | #REF! | 0 | 0 | F | Serviço | Serviço | 7.5.2.0.6. | SINAPI | 92778 | ARMAÇÃO DE PILAR OU VIGA DE UMA ESTRUTURA CONVENCIONAL DE CONCRETO ARMADO EM UMA EDIFICAÇÃO TÉRREA OU SOBRADO UTILIZANDO AÇO CA-50 DE 10,0 MM - MONTAGEM. AF_12/2015 | KG | 89 | 1 | 89
S | 3 | S | 0 | 7 | 5 | 2 | 0 | #REF! | 0 | 0 | F | Serviço | Serviço | 7.5.2.0.7. | SINAPI | 92779 | ARMAÇÃO DE PILAR OU VIGA DE UMA ESTRUTURA CONVENCIONAL DE CONCRETO ARMADO EM UMA EDIFICAÇÃO TÉRREA OU SOBRADO UTILIZANDO AÇO CA-50 DE 12,5 MM - MONTAGEM. AF_12/2015 | KG | 24 | 1 | 24
S | 3 | S | 0 | 7 | 5 | 2 | 0 | #REF! | 0 | 0 | F | Serviço | Serviço | 7.5.2.0.8. | SINAPI | 92775 | ARMAÇÃO DE PILAR OU VIGA DE UMA ESTRUTURA CONVENCIONAL DE CONCRETO ARMADO EM UMA EDIFICAÇÃO TÉRREA OU SOBRADO UTILIZANDO AÇO CA-60 DE 5,0 MM - MONTAGEM. AF_12/2015 | KG | 57 | 1 | 57
3 | 3 | 3 | 2 | 7 | 5 | 3 | 0 | 0 | 2 | 196 | F | Nível 3 | Nível 3 | 7.5.3. |  |  | LAJE | - |  | 1 | -
S | 3 | S | 0 | 7 | 5 | 3 | 0 | #REF! | 0 | 0 | F | Serviço | Serviço | 7.5.3.0.1. | SINAPI | 74202/1 | LAJE PRE-MOLDADA P/FORRO, SOBRECARGA 100KG/M2, VAOS ATE 3,50M/E=8CM, C/LAJOTAS E CAP.C/CONC FCK=20MPA, 3CM, INTER-EIXO 38CM, C/ESCORAMENTO (REAPR.3X) E FERRAGEM NEGATIVA | M2 | 40.75 | 1 | 40.75
2 | 2 | 2 | 28 | 7 | 6 | 0 | 0 | 0 | 138 | 28 | F | Nível 2 | Nível 2 | 7.6. |  |  | INSTALAÇÕES ELÉTRICAS | - |  | 1 | -
S | 2 | S | 0 | 7 | 6 | 0 | 0 | #REF! | 0 | 0 | F | Serviço | Serviço | 7.6.0.0.1. | AGETOP | 70421 | BUCHA E ARRUELA METALICA DIAM. 3/4" | PR | 3 | 1 | 3
S | 2 | S | 0 | 7 | 6 | 0 | 0 | #REF! | 0 | 0 | F | Serviço | Serviço | 7.6.0.0.2. | SINAPI | 92868 | CAIXA RETANGULAR 4" X 2" MÉDIA (1,30 M DO PISO), METÁLICA, INSTALADA EM PAREDE - FORNECIMENTO E INSTALAÇÃO. AF_12/2015 | UN | 26 | 1 | 26
S | 2 | S | 0 | 7 | 6 | 0 | 0 | #REF! | 0 | 0 | F | Serviço | Serviço | 7.6.0.0.3. | SINAPI | 92866 | CAIXA SEXTAVADA 3" X 3", METÁLICA, INSTALADA EM LAJE - FORNECIMENTO E INSTALAÇÃO. AF_12/2015 | UN | 10 | 1 | 10
S | 2 | S | 0 | 7 | 6 | 0 | 0 | #REF! | 0 | 0 | F | Serviço | Serviço | 7.6.0.0.4. | SINAPI | 91902 | CURVA 90 GRAUS PARA ELETRODUTO, PVC, ROSCÁVEL, DN 25 MM (3/4"), PARA CIRCUITOS TERMINAIS, INSTALADA EM LAJE - FORNECIMENTO E INSTALAÇÃO. AF_12/2015 | UN | 6 | 1 | 6
S | 2 | S | 0 | 7 | 6 | 0 | 0 | #REF! | 0 | 0 | F | Serviço | Serviço | 7.6.0.0.5. | SINAPI | 97585 | LUMINÁRIA TIPO CALHA, DE SOBREPOR, COM 2 LÂMPADAS TUBULARES DE 18 W - FORNECIMENTO E INSTALAÇÃO. AF_11/2017 | UN | 2 | 1 | 2
S | 2 | S | 0 | 7 | 6 | 0 | 0 | #REF! | 0 | 0 | F | Serviço | Serviço | 7.6.0.0.6. | SINAPI | 97586 | LUMINÁRIA TIPO CALHA, DE SOBREPOR, COM 2 LÂMPADAS TUBULARES DE 36 W - FORNECIMENTO E INSTALAÇÃO. AF_11/2017 | UN | 14 | 1 | 14
S | 2 | S | 0 | 7 | 6 | 0 | 0 | #REF! | 0 | 0 | F | Serviço | Serviço | 7.6.0.0.7. | SINAPI | 97584 | LUMINÁRIA TIPO CALHA, DE SOBREPOR, COM 1 LÂMPADA TUBULAR DE 36 W - FORNECIMENTO E INSTALAÇÃO. AF_11/2017 | UN | 2 | 1 | 2
S | 2 | S | 0 | 7 | 6 | 0 | 0 | #REF! | 0 | 0 | F | Serviço | Serviço | 7.6.0.0.8. | SINAPI | 91884 | LUVA PARA ELETRODUTO, PVC, ROSCÁVEL, DN 25 MM (3/4"), PARA CIRCUITOS TERMINAIS, INSTALADA EM PAREDE - FORNECIMENTO E INSTALAÇÃO. AF_12/2015 | UN | 3 | 1 | 3
S | 2 | S | 0 | 7 | 6 | 0 | 0 | #REF! | 0 | 0 | F | Serviço | Serviço | 7.6.0.0.9. | SINAPI | 91927 | CABO DE COBRE FLEXÍVEL ISOLADO, 2,5 MM², ANTI-CHAMA 0,6/1,0 KV, PARA CIRCUITOS TERMINAIS - FORNECIMENTO E INSTALAÇÃO. AF_12/2015 | M | 723.31 | 1 | 723.31
S | 2 | S | 0 | 7 | 6 | 0 | 0 | #REF! | 0 | 0 | F | Serviço | Serviço | 7.6.0.0.10. | SINAPI | 91931 | CABO DE COBRE FLEXÍVEL ISOLADO, 6 MM², ANTI-CHAMA 0,6/1,0 KV, PARA CIRCUITOS TERMINAIS - FORNECIMENTO E INSTALAÇÃO. AF_12/2015 | M | 60.8 | 1 | 60.8
S | 2 | S | 0 | 7 | 6 | 0 | 0 | #REF! | 0 | 0 | F | Serviço | Serviço | 7.6.0.0.11. | SINAPI | 93654 | DISJUNTOR MONOPOLAR TIPO DIN, CORRENTE NOMINAL DE 16A - FORNECIMENTO E INSTALAÇÃO. AF_04/2016 | UN | 11 | 1 | 11
S | 2 | S | 0 | 7 | 6 | 0 | 0 | #REF! | 0 | 0 | F | Serviço | Serviço | 7.6.0.0.12. | SINAPI | 93656 | DISJUNTOR MONOPOLAR TIPO DIN, CORRENTE NOMINAL DE 25A - FORNECIMENTO E INSTALAÇÃO. AF_04/2016 | UN | 1 | 1 | 1
S | 2 | S | 0 | 7 | 6 | 0 | 0 | #REF! | 0 | 0 | F | Serviço | Serviço | 7.6.0.0.13. | SINAPI | 93673 | DISJUNTOR TRIPOLAR TIPO DIN, CORRENTE NOMINAL DE 50A - FORNECIMENTO E INSTALAÇÃO. AF_04/2016 | UN | 1 | 1 | 1
S | 2 | S | 0 | 7 | 6 | 0 | 0 | #REF! | 0 | 0 | F | Serviço | Serviço | 7.6.0.0.14. | AGETOP | 71456 | INTERRUPTOR DIFERENCIAL RESIDUAL (D.R.) TETRAPOLAR DE 40A-30mA | Un | 1 | 1 | 1
S | 2 | S | 0 | 7 | 6 | 0 | 0 | #REF! | 0 | 0 | F | Serviço | Serviço | 7.6.0.0.15. | SINAPI | 91844 | ELETRODUTO FLEXÍVEL CORRUGADO, PVC, DN 25 MM (3/4"), PARA CIRCUITOS TERMINAIS, INSTALADO EM LAJE - FORNECIMENTO E INSTALAÇÃO. AF_12/2015 | M | 96.82 | 1 | 96.82
S | 2 | S | 0 | 7 | 6 | 0 | 0 | #REF! | 0 | 0 | F | Serviço | Serviço | 7.6.0.0.16. | SINAPI | 91846 | ELETRODUTO FLEXÍVEL CORRUGADO, PVC, DN 32 MM (1"), PARA CIRCUITOS TERMINAIS, INSTALADO EM LAJE - FORNECIMENTO E INSTALAÇÃO. AF_12/2015 | M | 10.1 | 1 | 10.1
S | 2 | S | 0 | 7 | 6 | 0 | 0 | #REF! | 0 | 0 | F | Serviço | Serviço | 7.6.0.0.17. | SINAPI | 73798/1 | DUTO ESPIRAL FLEXIVEL SINGELO PEAD D=50MM(2") REVESTIDO COM PVC COM FIO GUIA DE ACO GALVANIZADO, LANCADO DIRETO NO SOLO, INCL CONEXOES | M | 31.1 | 1 | 31.1
S | 2 | S | 0 | 7 | 6 | 0 | 0 | #REF! | 0 | 0 | F | Serviço | Serviço | 7.6.0.0.18. | COMPOSIÇÃO | COMP 387_SEE | LÂMPADA LED TUBULAR 18W | UN | 29 | 1 | 29
S | 2 | S | 0 | 7 | 6 | 0 | 0 | #REF! | 0 | 0 | F | Serviço | Serviço | 7.6.0.0.19. | SINAPI | 97611 | LÂMPADA COMPACTA FLUORESCENTE DE 15 W, BASE E27 - FORNECIMENTO E INSTALAÇÃO. AF_11/2017 | UN | 2 | 1 | 2
S | 2 | S | 0 | 7 | 6 | 0 | 0 | #REF! | 0 | 0 | F | Serviço | Serviço | 7.6.0.0.20. | SINAPI | 92000 | TOMADA BAIXA DE EMBUTIR (1 MÓDULO), 2P+T 10 A, INCLUINDO SUPORTE E PLACA - FORNECIMENTO E INSTALAÇÃO. AF_12/2015 | UN | 3 | 1 | 3
S | 2 | S | 0 | 7 | 6 | 0 | 0 | #REF! | 0 | 0 | F | Serviço | Serviço | 7.6.0.0.21. | SINAPI | 91996 | TOMADA MÉDIA DE EMBUTIR (1 MÓDULO), 2P+T 10 A, INCLUINDO SUPORTE E PLACA - FORNECIMENTO E INSTALAÇÃO. AF_12/2015 | UN | 14 | 1 | 14
S | 2 | S | 0 | 7 | 6 | 0 | 0 | #REF! | 0 | 0 | F | Serviço | Serviço | 7.6.0.0.22. | SINAPI | 91992 | TOMADA ALTA DE EMBUTIR (1 MÓDULO), 2P+T 10 A, INCLUINDO SUPORTE E PLACA - FORNECIMENTO E INSTALAÇÃO. AF_12/2015 | UN | 1 | 1 | 1
S | 2 | S | 0 | 7 | 6 | 0 | 0 | #REF! | 0 | 0 | F | Serviço | Serviço | 7.6.0.0.23. | SINAPI | 91955 | INTERRUPTOR PARALELO (1 MÓDULO), 10A/250V, INCLUINDO SUPORTE E PLACA - FORNECIMENTO E INSTALAÇÃO. AF_12/2015 | UN | 4 | 1 | 4
S | 2 | S | 0 | 7 | 6 | 0 | 0 | #REF! | 0 | 0 | F | Serviço | Serviço | 7.6.0.0.24. | SINAPI | 91953 | INTERRUPTOR SIMPLES (1 MÓDULO), 10A/250V, INCLUINDO SUPORTE E PLACA - FORNECIMENTO E INSTALAÇÃO. AF_12/2015 | UN | 5 | 1 | 5
S | 2 | S | 0 | 7 | 6 | 0 | 0 | #REF! | 0 | 0 | F | Serviço | Serviço | 7.6.0.0.25. | SINAPI | 91959 | INTERRUPTOR SIMPLES (2 MÓDULOS), 10A/250V, INCLUINDO SUPORTE E PLACA - FORNECIMENTO E INSTALAÇÃO. AF_12/2015 | UN | 1 | 1 | 1
S | 2 | S | 0 | 7 | 6 | 0 | 0 | #REF! | 0 | 0 | F | Serviço | Serviço | 7.6.0.0.26. | SINAPI | 96986 | HASTE DE ATERRAMENTO 3/4 PARA SPDA - FORNECIMENTO E INSTALAÇÃO. AF_12/2017 | UN | 3 | 1 | 3
S | 2 | S | 0 | 7 | 6 | 0 | 0 | #REF! | 0 | 0 | F | Serviço | Serviço | 7.6.0.0.27. | SINAPI | 74131/4 | QUADRO DE DISTRIBUICAO DE ENERGIA DE EMBUTIR, EM CHAPA METALICA, PARA 18 DISJUNTORES TERMOMAGNETICOS MONOPOLARES, COM BARRAMENTO TRIFASICO E NEUTRO, FORNECIMENTO E INSTALACAO | UN | 1 | 1 | 1
2 | 2 | 2 | 60 | 7 | 7 | 0 | 0 | 0 | 110 | 60 | F | Nível 2 | Nível 2 | 7.7. |  |  | INSTALAÇÕES HIDROSSANITÁRIAS | - |  | 1 | -
S | 2 | S | 0 | 7 | 7 | 0 | 0 | #REF! | 0 | 0 | F | Serviço | Serviço | 7.7.0.0.1. | AGETOP | 80502 | VASO SANITARIO | Un | 1 | 1 | 1
S | 2 | S | 0 | 7 | 7 | 0 | 0 | #REF! | 0 | 0 | F | Serviço | Serviço | 7.7.0.0.2. | AGETOP | 80510 | ANEL DE VEDAÇÃO PARA VASO SANITÁRIO | Un | 1 | 1 | 1
S | 2 | S | 0 | 7 | 7 | 0 | 0 | #REF! | 0 | 0 | F | Serviço | Serviço | 7.7.0.0.3. | AGETOP | 80513 | TUBO PARA VÁLVULA DE DESCARGA ( CURTO 1.1/4" ) | Un | 1 | 1 | 1
S | 2 | S | 0 | 7 | 7 | 0 | 0 | #REF! | 0 | 0 | F | Serviço | Serviço | 7.7.0.0.4. | AGETOP | 80514 | TUBO DE LIGACAO PVC CROMADO 1.1/2" / ESPUDE - (ENTRADA) | Un | 1 | 1 | 1
S | 2 | S | 0 | 7 | 7 | 0 | 0 | #REF! | 0 | 0 | F | Serviço | Serviço | 7.7.0.0.5. | AGETOP | 80517 | VÁLVULA DE DESCARGA DUPLO ACIONAMENTO COM ACABAMENTO CROMADO ANTIVANDALISMO | Un | 1 | 1 | 1
S | 2 | S | 0 | 7 | 7 | 0 | 0 | #REF! | 0 | 0 | F | Serviço | Serviço | 7.7.0.0.6. | AGETOP | 80520 | CONJUNTO DE FIXACAO P/VASO SANITARIO (PAR) | CJ | 1 | 1 | 1
S | 2 | S | 0 | 7 | 7 | 0 | 0 | #REF! | 0 | 0 | F | Serviço | Serviço | 7.7.0.0.7. | AGETOP | 80526 | ASSENTO EM POLIPROPILENO COM SISTEMA DE FECHAMENTO SUAVE PARA VASO SANITÁRIO | Un | 1 | 1 | 1
S | 2 | S | 0 | 7 | 7 | 0 | 0 | #REF! | 0 | 0 | F | Serviço | Serviço | 7.7.0.0.8. | SINAPI | 95544 | PAPELEIRA DE PAREDE EM METAL CROMADO SEM TAMPA, INCLUSO FIXAÇÃO. AF_10/2016 | UN | 1 | 1 | 1
S | 2 | S | 0 | 7 | 7 | 0 | 0 | #REF! | 0 | 0 | F | Serviço | Serviço | 7.7.0.0.9. | COMPOSIÇÃO | COMP 209_SEE | TOALHEIRO PLÁSTICO TIPO DISPENSER PARA PAPEL TOALHA INTERFOLHADO | UN | 1 | 1 | 1
S | 2 | S | 0 | 7 | 7 | 0 | 0 | #REF! | 0 | 0 | F | Serviço | Serviço | 7.7.0.0.10. | AGETOP | 80542 | LAVATÓRIO MÉDIO SEM COLUNA | Un | 2 | 1 | 2
S | 2 | S | 0 | 7 | 7 | 0 | 0 | #REF! | 0 | 0 | F | Serviço | Serviço | 7.7.0.0.11. | AGETOP | 80550 | FIXACAO P/LAVATORIO (PAR) | PAR | 2 | 1 | 2
S | 2 | S | 0 | 7 | 7 | 0 | 0 | #REF! | 0 | 0 | F | Serviço | Serviço | 7.7.0.0.12. | SINAPI | 86885 | ENGATE FLEXÍVEL EM PLÁSTICO BRANCO, 1/2" X 40CM - FORNECIMENTO E INSTALAÇÃO. AF_12/2013 | UN | 2 | 1 | 2
S | 2 | S | 0 | 7 | 7 | 0 | 0 | #REF! | 0 | 0 | F | Serviço | Serviço | 7.7.0.0.13. | SINAPI | 86883 | SIFÃO DO TIPO FLEXÍVEL EM PVC 1 X 1.1/2 - FORNECIMENTO E INSTALAÇÃO. AF_12/2013 | UN | 2 | 1 | 2
S | 2 | S | 0 | 7 | 7 | 0 | 0 | #REF! | 0 | 0 | F | Serviço | Serviço | 7.7.0.0.14. | SINAPI | 86906 | TORNEIRA CROMADA DE MESA, 1/2" OU 3/4", PARA LAVATÓRIO, PADRÃO POPULAR - FORNECIMENTO E INSTALAÇÃO. AF_12/2013 | UN | 2 | 1 | 2
S | 2 | S | 0 | 7 | 7 | 0 | 0 | #REF! | 0 | 0 | F | Serviço | Serviço | 7.7.0.0.15. | AGETOP | 80580 | VALVULA P/LAVATORIO OU BEBEDOURO METALICO DIAMETRO 1" | Un | 2 | 1 | 2
S | 2 | S | 0 | 7 | 7 | 0 | 0 | #REF! | 0 | 0 | F | Serviço | Serviço | 7.7.0.0.16. | SINAPI | 86911 | TORNEIRA CROMADA LONGA, DE PAREDE, 1/2" OU 3/4", PARA PIA DE COZINHA, PADRÃO POPULAR - FORNECIMENTO E INSTALAÇÃO. AF_12/2013 | UN | 5 | 1 | 5
S | 2 | S | 0 | 7 | 7 | 0 | 0 | #REF! | 0 | 0 | F | Serviço | Serviço | 7.7.0.0.17. | AGETOP | 80671 | SIFAO PVC P/PIA 1.1/2" X 2" | Un | 5 | 1 | 5
S | 2 | S | 0 | 7 | 7 | 0 | 0 | #REF! | 0 | 0 | F | Serviço | Serviço | 7.7.0.0.18. | SINAPI | 86878 | VÁLVULA EM METAL CROMADO TIPO AMERICANA 3.1/2" X 1.1/2" PARA PIA - FORNECIMENTO E INSTALAÇÃO. AF_12/2013 | UN | 5 | 1 | 5
S | 2 | S | 0 | 7 | 7 | 0 | 0 | #REF! | 0 | 0 | F | Serviço | Serviço | 7.7.0.0.19. | AGETOP | 80687 | CUBA INOX 35X40X15CM E=0,6MM-AÇO 304 (CUBA Nº 3) | Un | 4 | 1 | 4
S | 2 | S | 0 | 7 | 7 | 0 | 0 | #REF! | 0 | 0 | F | Serviço | Serviço | 7.7.0.0.20. | AGETOP | 80693 | TANQUE (PANELAO) INOX 60 X 70 X 40 CM CH.18 | Un | 1 | 1 | 1
S | 2 | S | 0 | 7 | 7 | 0 | 0 | #REF! | 0 | 0 | F | Serviço | Serviço | 7.7.0.0.21. | AGETOP | 80819 | SIFÃO METÁLICO PARA TANQUE DE 1 1/4" X 1 1/2" | un | 1 | 1 | 1
S | 2 | S | 0 | 7 | 7 | 0 | 0 | #REF! | 0 | 0 | F | Serviço | Serviço | 7.7.0.0.22. | AGETOP | 80830 | VALVULA P/TANQUE METALICA DIAM.1" S/LADRAO | Un | 1 | 1 | 1
S | 2 | S | 0 | 7 | 7 | 0 | 0 | #REF! | 0 | 0 | F | Serviço | Serviço | 7.7.0.0.23. | AGETOP | 81846 | CAIXA DE GORDURA E INSPEÇÃO EM PVC/ABS 19 LITROS COM TAMPA E PORTA TAMPA E CESTO DE LIMPEZA REMOVÍVEL | un | 1 | 1 | 1
S | 2 | S | 0 | 7 | 7 | 0 | 0 | #REF! | 0 | 0 | F | Serviço | Serviço | 7.7.0.0.24. | SINAPI | 94495 | REGISTRO DE GAVETA BRUTO, LATÃO, ROSCÁVEL, 1, INSTALADO EM RESERVAÇÃO DE ÁGUA DE EDIFICAÇÃO QUE POSSUA RESERVATÓRIO DE FIBRA/FIBROCIMENTO  FORNECIMENTO E INSTALAÇÃO. AF_06/2016 | UN | 1 | 1 | 1
S | 2 | S | 0 | 7 | 7 | 0 | 0 | #REF! | 0 | 0 | F | Serviço | Serviço | 7.7.0.0.25. | SINAPI | 89353 | REGISTRO DE GAVETA BRUTO, LATÃO, ROSCÁVEL, 3/4", FORNECIDO E INSTALADO EM RAMAL DE ÁGUA. AF_12/2014 | UN | 4 | 1 | 4
S | 2 | S | 0 | 7 | 7 | 0 | 0 | #REF! | 0 | 0 | F | Serviço | Serviço | 7.7.0.0.26. | SINAPI | 95141 | ADAPTADOR COM FLANGES LIVRES, PVC, SOLDÁVEL LONGO, DN 25 MM X 3/4 , INSTALADO EM RESERVAÇÃO DE ÁGUA DE EDIFICAÇÃO QUE POSSUA RESERVATÓRIO DE FIBRA/FIBROCIMENTO FORNECIMENTO E INSTALAÇÃO. AF_06/2016 | UN | 14 | 1 | 14
S | 2 | S | 0 | 7 | 7 | 0 | 0 | #REF! | 0 | 0 | F | Serviço | Serviço | 7.7.0.0.27. | SINAPI | 94785 | ADAPTADOR COM FLANGES LIVRES, PVC, SOLDÁVEL LONGO, DN 32 MM X 1 , INSTALADO EM RESERVAÇÃO DE ÁGUA DE EDIFICAÇÃO QUE POSSUA RESERVATÓRIO DE FIBRA/FIBROCIMENTO FORNECIMENTO E INSTALAÇÃO. AF_06/2016 | UN | 2 | 1 | 2
S | 2 | S | 0 | 7 | 7 | 0 | 0 | #REF! | 0 | 0 | F | Serviço | Serviço | 7.7.0.0.28. | AGETOP | 81504 | SOLUCAO LIMPADORA 1000 CM3 | Un | 5 | 1 | 5
S | 2 | S | 0 | 7 | 7 | 0 | 0 | #REF! | 0 | 0 | F | Serviço | Serviço | 7.7.0.0.29. | AGETOP | 81663 | CORPO CX. SIFONADA DIAM. 150 X 150 X 50 | Un | 2 | 1 | 2
S | 2 | S | 0 | 7 | 7 | 0 | 0 | #REF! | 0 | 0 | F | Serviço | Serviço | 7.7.0.0.30. | SINAPI | 89708 | CAIXA SIFONADA, PVC, DN 150 X 185 X 75 MM, JUNTA ELÁSTICA, FORNECIDA E INSTALADA EM RAMAL DE DESCARGA OU EM RAMAL DE ESGOTO SANITÁRIO. AF_12/2014 | UN | 2 | 1 | 2
S | 2 | S | 0 | 7 | 7 | 0 | 0 | #REF! | 0 | 0 | F | Serviço | Serviço | 7.7.0.0.31. | AGETOP | 81771 | GRELHA QUADRADA BRANCA DIAM. 150 MM | Un | 2 | 1 | 2
S | 2 | S | 0 | 7 | 7 | 0 | 0 | #REF! | 0 | 0 | F | Serviço | Serviço | 7.7.0.0.32. | AGETOP | 81885 | TERMINAL DE VENTILACAO DIAMETRO 50 MM | Un | 1 | 1 | 1
S | 2 | S | 0 | 7 | 7 | 0 | 0 | #REF! | 0 | 0 | F | Serviço | Serviço | 7.7.0.0.33. | AGETOP | 81831 | CAIXA DE INSPEÇÃO - ALVENARIA DE 1/2 VEZ COM REVESTIMENTO INTERNO EM REBOCO PAULISTA A-14 (COM ADIÇÃO DE IMPERMEABILIZANTE) | m2 | 3 | 1 | 3
S | 2 | S | 0 | 7 | 7 | 0 | 0 | #REF! | 0 | 0 | F | Serviço | Serviço | 7.7.0.0.34. | AGETOP | 81825 | CAIXA DE PASSAGEM 60 X 60 CM SEM TAMPA | Un | 5 | 1 | 5
S | 2 | S | 0 | 7 | 7 | 0 | 0 | #REF! | 0 | 0 | F | Serviço | Serviço | 7.7.0.0.35. | AGETOP | 81826 | TAMPA EM CONCRETO ARMADO 25 MPA E=5CM PARA A CAIXA DE PASSAGEM 60X60CM | Un | 5 | 1 | 5
S | 2 | S | 0 | 7 | 7 | 0 | 0 | #REF! | 0 | 0 | F | Serviço | Serviço | 7.7.0.0.36. | SINAPI | 89402 | TUBO, PVC, SOLDÁVEL, DN 25MM, INSTALADO EM RAMAL DE DISTRIBUIÇÃO DE ÁGUA - FORNECIMENTO E INSTALAÇÃO. AF_12/2014 | M | 25 | 1 | 25
S | 2 | S | 0 | 7 | 7 | 0 | 0 | #REF! | 0 | 0 | F | Serviço | Serviço | 7.7.0.0.37. | SINAPI | 89403 | TUBO, PVC, SOLDÁVEL, DN 32MM, INSTALADO EM RAMAL DE DISTRIBUIÇÃO DE ÁGUA - FORNECIMENTO E INSTALAÇÃO. AF_12/2014 | M | 20 | 1 | 20
S | 2 | S | 0 | 7 | 7 | 0 | 0 | #REF! | 0 | 0 | F | Serviço | Serviço | 7.7.0.0.38. | SINAPI | 89617 | TE, PVC, SOLDÁVEL, DN 25MM, INSTALADO EM PRUMADA DE ÁGUA - FORNECIMENTO E INSTALAÇÃO. AF_12/2014 | UN | 3 | 1 | 3
S | 2 | S | 0 | 7 | 7 | 0 | 0 | #REF! | 0 | 0 | F | Serviço | Serviço | 7.7.0.0.39. | SINAPI | 89620 | TE, PVC, SOLDÁVEL, DN 32MM, INSTALADO EM PRUMADA DE ÁGUA - FORNECIMENTO E INSTALAÇÃO. AF_12/2014 | UN | 3 | 1 | 3
S | 2 | S | 0 | 7 | 7 | 0 | 0 | #REF! | 0 | 0 | F | Serviço | Serviço | 7.7.0.0.40. | SINAPI | 89622 | TÊ DE REDUÇÃO, PVC, SOLDÁVEL, DN 32MM X 25MM, INSTALADO EM PRUMADA DE ÁGUA - FORNECIMENTO E INSTALAÇÃO. AF_12/2014 | UN | 2 | 1 | 2
S | 2 | S | 0 | 7 | 7 | 0 | 0 | #REF! | 0 | 0 | F | Serviço | Serviço | 7.7.0.0.41. | SINAPI | 89802 | JOELHO 45 GRAUS, PVC, SERIE NORMAL, ESGOTO PREDIAL, DN 50 MM, JUNTA ELÁSTICA, FORNECIDO E INSTALADO EM PRUMADA DE ESGOTO SANITÁRIO OU VENTILAÇÃO. AF_12/2014 | UN | 7 | 1 | 7
S | 2 | S | 0 | 7 | 7 | 0 | 0 | #REF! | 0 | 0 | F | Serviço | Serviço | 7.7.0.0.42. | SINAPI | 89724 | JOELHO 90 GRAUS, PVC, SERIE NORMAL, ESGOTO PREDIAL, DN 40 MM, JUNTA SOLDÁVEL, FORNECIDO E INSTALADO EM RAMAL DE DESCARGA OU RAMAL DE ESGOTO SANITÁRIO. AF_12/2014 | UN | 12 | 1 | 12
S | 2 | S | 0 | 7 | 7 | 0 | 0 | #REF! | 0 | 0 | F | Serviço | Serviço | 7.7.0.0.43. | SINAPI | 89731 | JOELHO 90 GRAUS, PVC, SERIE NORMAL, ESGOTO PREDIAL, DN 50 MM, JUNTA ELÁSTICA, FORNECIDO E INSTALADO EM RAMAL DE DESCARGA OU RAMAL DE ESGOTO SANITÁRIO. AF_12/2014 | UN | 3 | 1 | 3
S | 2 | S | 0 | 7 | 7 | 0 | 0 | #REF! | 0 | 0 | F | Serviço | Serviço | 7.7.0.0.44. | AGETOP | 81973 | JUNCAO SIMPLES DIAM. 100 X 50 MM | Un | 1 | 1 | 1
S | 2 | S | 0 | 7 | 7 | 0 | 0 | #REF! | 0 | 0 | F | Serviço | Serviço | 7.7.0.0.45. | SINAPI | 89834 | JUNÇÃO SIMPLES, PVC, SERIE NORMAL, ESGOTO PREDIAL, DN 100 X 100 MM, JUNTA ELÁSTICA, FORNECIDO E INSTALADO EM PRUMADA DE ESGOTO SANITÁRIO OU VENTILAÇÃO. AF_12/2014 | UN | 1 | 1 | 1
S | 2 | S | 0 | 7 | 7 | 0 | 0 | #REF! | 0 | 0 | F | Serviço | Serviço | 7.7.0.0.46. | AGETOP | 81981 | JUNÇÃO DUPLA DIAMETRO 75 MM | Un | 1 | 1 | 1
S | 2 | S | 0 | 7 | 7 | 0 | 0 | #REF! | 0 | 0 | F | Serviço | Serviço | 7.7.0.0.47. | SINAPI | 89753 | LUVA SIMPLES, PVC, SERIE NORMAL, ESGOTO PREDIAL, DN 50 MM, JUNTA ELÁSTICA, FORNECIDO E INSTALADO EM RAMAL DE DESCARGA OU RAMAL DE ESGOTO SANITÁRIO. AF_12/2014 | UN | 8 | 1 | 8
S | 2 | S | 0 | 7 | 7 | 0 | 0 | #REF! | 0 | 0 | F | Serviço | Serviço | 7.7.0.0.48. | SINAPI | 89778 | LUVA SIMPLES, PVC, SERIE NORMAL, ESGOTO PREDIAL, DN 100 MM, JUNTA ELÁSTICA, FORNECIDO E INSTALADO EM RAMAL DE DESCARGA OU RAMAL DE ESGOTO SANITÁRIO. AF_12/2014 | UN | 2 | 1 | 2
S | 2 | S | 0 | 7 | 7 | 0 | 0 | #REF! | 0 | 0 | F | Serviço | Serviço | 7.7.0.0.49. | AGETOP | 82051 | PORTA GRELHA QUADRADA BRANCO DIAM. 150 MM | Un | 2 | 1 | 2
S | 2 | S | 0 | 7 | 7 | 0 | 0 | #REF! | 0 | 0 | F | Serviço | Serviço | 7.7.0.0.50. | AGETOP | 82103 | REDUCAO EXCENTRICA 100 X 50 MM | Un | 1 | 1 | 1
S | 2 | S | 0 | 7 | 7 | 0 | 0 | #REF! | 0 | 0 | F | Serviço | Serviço | 7.7.0.0.51. | AGETOP | 82233 | TE SANITARIO DIAMETRO 100 X 50 MM | Un | 1 | 1 | 1
S | 2 | S | 0 | 7 | 7 | 0 | 0 | #REF! | 0 | 0 | F | Serviço | Serviço | 7.7.0.0.52. | SINAPI | 89711 | TUBO PVC, SERIE NORMAL, ESGOTO PREDIAL, DN 40 MM, FORNECIDO E INSTALADO EM RAMAL DE DESCARGA OU RAMAL DE ESGOTO SANITÁRIO. AF_12/2014 | M | 14 | 1 | 14
S | 2 | S | 0 | 7 | 7 | 0 | 0 | #REF! | 0 | 0 | F | Serviço | Serviço | 7.7.0.0.53. | SINAPI | 89712 | TUBO PVC, SERIE NORMAL, ESGOTO PREDIAL, DN 50 MM, FORNECIDO E INSTALADO EM RAMAL DE DESCARGA OU RAMAL DE ESGOTO SANITÁRIO. AF_12/2014 | M | 26 | 1 | 26
S | 2 | S | 0 | 7 | 7 | 0 | 0 | #REF! | 0 | 0 | F | Serviço | Serviço | 7.7.0.0.54. | AGETOP | 82374 | TUBO FERRO GALVANIZADO DIAM.3/4" | m | 10 | 1 | 10
S | 2 | S | 0 | 7 | 7 | 0 | 0 | #REF! | 0 | 0 | F | Serviço | Serviço | 7.7.0.0.55. | SINAPI | 83635 | EXTINTOR INCENDIO TP PO QUIMICO 6KG - FORNECIMENTO E INSTALACAO | UN | 1 | 1 | 1
S | 2 | S | 0 | 7 | 7 | 0 | 0 | #REF! | 0 | 0 | F | Serviço | Serviço | 7.7.0.0.56. | SINAPI | 96702 | BUCHA DE REDUÇÃO, PPR, 32 X 25, CLASSE PN 25, INSTALADO EM PRUMADA DE ÁGUA  FORNECIMENTO E INSTALAÇÃO . AF_06/2015 | UN | 25 | 1 | 25
S | 2 | S | 0 | 7 | 7 | 0 | 0 | #REF! | 0 | 0 | F | Serviço | Serviço | 7.7.0.0.57. | SINAPI | 94672 | JOELHO 90 GRAUS COM BUCHA DE LATÃO, PVC, SOLDÁVEL, DN 25 MM, X 3/4 INSTALADO EM RESERVAÇÃO DE ÁGUA DE EDIFICAÇÃO QUE POSSUA RESERVATÓRIO DE FIBRA/FIBROCIMENTO FORNECIMENTO E INSTALAÇÃO. AF_06/2016 | UN | 6 | 1 | 6
S | 2 | S | 0 | 7 | 7 | 0 | 0 | #REF! | 0 | 0 | F | Serviço | Serviço | 7.7.0.0.58. | SINAPI | 89362 | JOELHO 90 GRAUS, PVC, SOLDÁVEL, DN 25MM, INSTALADO EM RAMAL OU SUB-RAMAL DE ÁGUA - FORNECIMENTO E INSTALAÇÃO. AF_12/2014 | UN | 6 | 1 | 6
S | 2 | S | 0 | 7 | 7 | 0 | 0 | #REF! | 0 | 0 | F | Serviço | Serviço | 7.7.0.0.59. | SINAPI | 89546 | BUCHA DE REDUÇÃO LONGA, PVC, SERIE R, ÁGUA PLUVIAL, DN 50 X 40 MM, JUNTA ELÁSTICA, FORNECIDO E INSTALADO EM RAMAL DE ENCAMINHAMENTO. AF_12/2014 | UN | 6 | 1 | 6
2 | 2 | 2 | 5 | 7 | 8 | 0 | 0 | 0 | 50 | 5 | F | Nível 2 | Nível 2 | 7.8. | AGETOP | 91045 | ALVENARIAS E DIVISÓRIAS | Un |  | 1 | -
S | 2 | S | 0 | 7 | 8 | 0 | 0 | #REF! | 0 | 0 | F | Serviço | Serviço | 7.8.0.0.1. | SINAPI | 73937/1 | COBOGO DE CONCRETO (ELEMENTO VAZADO), 7X50X50CM, ASSENTADO COM ARGAMASSA TRACO 1:4 (CIMENTO E AREIA) | M2 | 16.3 | 1 | 16.3
S | 2 | S | 0 | 7 | 8 | 0 | 0 | #REF! | 0 | 0 | F | Serviço | Serviço | 7.8.0.0.2. | SINAPI | 72132 | ALVENARIA EM TIJOLO CERAMICO MACICO 5X10X20CM 1/2 VEZ (ESPESSURA 10CM), ASSENTADO COM ARGAMASSA TRACO 1:2:8 (CIMENTO, CAL E AREIA) | M2 | 17.11 | 1 | 17.11
S | 2 | S | 0 | 7 | 8 | 0 | 0 | #REF! | 0 | 0 | F | Serviço | Serviço | 7.8.0.0.3. | SINAPI | 87489 | ALVENARIA DE VEDAÇÃO DE BLOCOS CERÂMICOS FURADOS NA VERTICAL DE 9X19X39CM (ESPESSURA 9CM) DE PAREDES COM ÁREA LÍQUIDA MAIOR OU IGUAL A 6M² COM VÃOS E ARGAMASSA DE ASSENTAMENTO COM PREPARO EM BETONEIRA. AF_06/2014 | M2 | 142.08 | 1 | 142.08
S | 2 | S | 0 | 7 | 8 | 0 | 0 | #REF! | 0 | 0 | F | Serviço | Serviço | 7.8.0.0.4. | SINAPI | 93202 | FIXAÇÃO (ENCUNHAMENTO) DE ALVENARIA DE VEDAÇÃO COM TIJOLO MACIÇO. AF_03/2016 | M | 27 | 1 | 27
2 | 2 | 2 | 2 | 7 | 9 | 0 | 0 | 0 | 45 | 2 | F | Nível 2 | Nível 2 | 7.9. |  |  | IMPERMEABILIZAÇÃO | - |  | 1 | -
S | 2 | S | 0 | 7 | 9 | 0 | 0 | #REF! | 0 | 0 | F | Serviço | Serviço | 7.9.0.0.1. | SINAPI | 98562 | IMPERMEABILIZAÇÃO DE FLOREIRA OU VIGA BALDRAME COM ARGAMASSA DE CIMENTO E AREIA, COM ADITIVO IMPERMEABILIZANTE, E = 2 CM. AF_06/2018 | M2 | 43.03 | 1 | 43.03
2 | 2 | 2 | 2 | 7 | 10 | 0 | 0 | 0 | 43 | 2 | F | Nível 2 | Nível 2 | 7.10. |  |  | ESTRUTURAS METÁLICAS | - |  | 1 | -
S | 2 | S | 0 | 7 | 10 | 0 | 0 | #REF! | 0 | 0 | F | Serviço | Serviço | 7.10.0.0.1. | AGETOP | 150103 | ESTRUTURA METÁLICA CONVENCIONAL EM AÇO DO TIPO USI SAC-300 COM FUNDO ANTICORROSIVO | Kg | 1956.5 | 1 | 1956.5
2 | 2 | 2 | 6 | 7 | 11 | 0 | 0 | 0 | 41 | 6 | F | Nível 2 | Nível 2 | 7.11. |  |  | COBERTURAS | - |  | 1 | -
3 | 3 | 3 | 5 | 7 | 11 | 1 | 0 | 0 | 5 | 22 | F | Nível 3 | Nível 3 | 7.11.1. |  |  | CERÂMICA | - |  | 1 | -
S | 3 | S | 0 | 7 | 11 | 1 | 0 | #REF! | 0 | 0 | F | Serviço | Serviço | 7.11.1.0.1. | SINAPI | 94445 | TELHAMENTO COM TELHA CERÂMICA CAPA-CANAL, TIPO PLAN, COM ATÉ 2 ÁGUAS, INCLUSO TRANSPORTE VERTICAL. AF_07/2019 | M2 | 182.07 | 1 | 182.07
S | 3 | S | 0 | 7 | 11 | 1 | 0 | #REF! | 0 | 0 | F | Serviço | Serviço | 7.11.1.0.2. | SINAPI | 94221 | CUMEEIRA PARA TELHA CERÂMICA EMBOÇADA COM ARGAMASSA TRAÇO 1:2:9 (CIMENTO, CAL E AREIA) PARA TELHADOS COM ATÉ 2 ÁGUAS, INCLUSO TRANSPORTE VERTICAL. AF_07/2019 | M | 17.68 | 1 | 17.68
S | 3 | S | 0 | 7 | 11 | 1 | 0 | #REF! | 0 | 0 | F | Serviço | Serviço | 7.11.1.0.3. | SINAPI | 94224 | EMBOÇAMENTO COM ARGAMASSA TRAÇO 1:2:9 (CIMENTO, CAL E AREIA). AF_07/2019 | M | 20.4 | 1 | 20.4
S | 3 | S | 0 | 7 | 11 | 1 | 0 | #REF! | 0 | 0 | F | Serviço | Serviço | 7.11.1.0.4. | SINAPI | 94224 | EMBOÇAMENTO COM ARGAMASSA TRAÇO 1:2:9 (CIMENTO, CAL E AREIA). AF_07/2019 | M | 35.36 | 1 | 35.36
2 | 2 | 2 | 5 | 7 | 12 | 0 | 0 | 0 | 35 | 5 | F | Nível 2 | Nível 2 | 7.12. |  |  | ESQUADRIAS METÁLICAS | - |  | 1 | -
S | 2 | S | 0 | 7 | 12 | 0 | 0 | #REF! | 0 | 0 | F | Serviço | Serviço | 7.12.0.0.1. | SINAPI | 94570 | JANELA DE ALUMÍNIO DE CORRER COM 2 FOLHAS PARA VIDROS, COM VIDROS, BATENTE, ACABAMENTO COM ACETATO OU BRILHANTE E FERRAGENS. EXCLUSIVE ALIZAR E CONTRAMARCO. FORNECIMENTO E INSTALAÇÃO. AF_12/2019 | M2 | 5.52 | 1 | 5.52
S | 2 | S | 0 | 7 | 12 | 0 | 0 | #REF! | 0 | 0 | F | Serviço | Serviço | 7.12.0.0.2. | AGETOP | 180303 | PORTA DE ENROLAR C/FERRAGENS | m2 | 5.74 | 1 | 5.74
S | 2 | S | 0 | 7 | 12 | 0 | 0 | #REF! | 0 | 0 | F | Serviço | Serviço | 7.12.0.0.3. | AGETOP | 180501 | PORTA DE ABRIR EM CHAPA PF-1 C/FERRAGENS | m2 | 8.64 | 1 | 8.64
S | 2 | S | 0 | 7 | 12 | 0 | 0 | #REF! | 0 | 0 | F | Serviço | Serviço | 7.12.0.0.4. | AGETOP | 180307 | PORTAO /CHAPA TRAPEZ / TUBO DE ACO PT-5 C/FERRAGEM | m2 | 4 | 1 | 4
2 | 2 | 2 | 2 | 7 | 13 | 0 | 0 | 0 | 30 | 2 | F | Nível 2 | Nível 2 | 7.13. |  |  | VIDROS | - |  | 1 | -
S | 2 | S | 0 | 7 | 13 | 0 | 0 | #REF! | 0 | 0 | F | Serviço | Serviço | 7.13.0.0.1. | SINAPI | 72117 | VIDRO LISO COMUM TRANSPARENTE, ESPESSURA 4MM | M2 | 5.52 | 1 | 5.52
2 | 2 | 2 | 4 | 7 | 14 | 0 | 0 | 0 | 28 | 4 | F | Nível 2 | Nível 2 | 7.14. |  |  | REVESTIMENTO DE PAREDE | - | 52038270 | 1 | 52038270
S | 2 | S | 0 | 7 | 14 | 0 | 0 | #REF! | 0 | 0 | F | Serviço | Serviço | 7.14.0.0.1. | SINAPI | 87553 | EMBOÇO, PARA RECEBIMENTO DE CERÂMICA, EM ARGAMASSA TRAÇO 1:2:8, PREPARO MECÂNICO COM BETONEIRA 400L, APLICADO MANUALMENTE EM FACES INTERNAS DE PAREDES, PARA AMBIENTE COM ÁREA MAIOR QUE 10M2, ESPESSURA DE 10MM, COM EXECUÇÃO DE TALISCAS. AF_06/2014 | M2 | 186.65 | 1 | 186.65
S | 2 | S | 0 | 7 | 14 | 0 | 0 | #REF! | 0 | 0 | F | Serviço | Serviço | 7.14.0.0.2. | SINAPI | 87904 | CHAPISCO APLICADO EM ALVENARIA (COM PRESENÇA DE VÃOS) E ESTRUTURAS DE CONCRETO DE FACHADA, COM COLHER DE PEDREIRO. ARGAMASSA TRAÇO 1:3 COM PREPARO MANUAL. AF_06/2014 | M2 | 284.16 | 1 | 284.16
S | 2 | S | 0 | 7 | 14 | 0 | 0 | #REF! | 0 | 0 | F | Serviço | Serviço | 7.14.0.0.3. | SINAPI | 87273 | REVESTIMENTO CERÂMICO PARA PAREDES INTERNAS COM PLACAS TIPO ESMALTADA EXTRA DE DIMENSÕES 33X45 CM APLICADAS EM AMBIENTES DE ÁREA MAIOR QUE 5 M² NA ALTURA INTEIRA DAS PAREDES. AF_06/2014 | M2 | 127.565 | 1 | 127.565
2 | 2 | 2 | 3 | 7 | 15 | 0 | 0 | 0 | 24 | 3 | F | Nível 2 | Nível 2 | 7.15. |  |  | FORROS | - |  | 1 | -
S | 2 | S | 0 | 7 | 15 | 0 | 0 | #REF! | 0 | 0 | F | Serviço | Serviço | 7.15.0.0.1. | SINAPI | 87884 | CHAPISCO APLICADO NO TETO, COM ROLO PARA TEXTURA ACRÍLICA. ARGAMASSA INDUSTRIALIZADA COM PREPARO MANUAL. AF_06/2014 | M2 | 40.75 | 1 | 40.75
S | 2 | S | 0 | 7 | 15 | 0 | 0 | #REF! | 0 | 0 | F | Serviço | Serviço | 7.15.0.0.2. | SINAPI | 90408 | MASSA ÚNICA, PARA RECEBIMENTO DE PINTURA, EM ARGAMASSA TRAÇO 1:2:8, PREPARO MECÂNICO COM BETONEIRA 400L, APLICADA MANUALMENTE EM TETO, ESPESSURA DE 10MM, COM EXECUÇÃO DE TALISCAS. AF_03/2015 | M2 | 40.75 | 1 | 40.75
2 | 2 | 2 | 8 | 7 | 16 | 0 | 0 | 0 | 21 | 8 | F | Nível 2 | Nível 2 | 7.16. |  |  | REVESTIMENTO DE PISO | - |  | 1 | -
3 | 3 | 3 | 2 | 7 | 16 | 1 | 0 | 0 | 7 | 2 | F | Nível 3 | Nível 3 | 7.16.1. |  |  | LASTRO | - |  | 1 | -
S | 3 | S | 0 | 7 | 16 | 1 | 0 | #REF! | 0 | 0 | F | Serviço | Serviço | 7.16.1.0.1. | AGETOP | 220101 | LASTRO DE CONCRETO REGULARIZADO IMPERMEABILIZADO 1:3:6 ESP=5CM (BASE) | m2 | 139.75 | 1 | 139.75
3 | 3 | 3 | 3 | 7 | 16 | 2 | 0 | 0 | 5 | 3 | F | Nível 3 | Nível 3 | 7.16.2. |  |  | GRANITINA | - |  | 1 | -
S | 3 | S | 0 | 7 | 16 | 2 | 0 | #REF! | 0 | 0 | F | Serviço | Serviço | 7.16.2.0.1. | SINAPI | 84191 | PISO EM GRANILITE, MARMORITE OU GRANITINA ESPESSURA 8 MM, INCLUSO JUNTAS DE DILATACAO PLASTICAS | M2 | 144.7403 | 1 | 144.7403
S | 3 | S | 0 | 7 | 16 | 2 | 0 | #REF! | 0 | 0 | F | Serviço | Serviço | 7.16.2.0.2. | AGETOP | 221104 | RASPAGEM E APLICAÇÃO RESINA ACRÍLICA DUAS DEMÃOS | m2 | 144.7403 | 1 | 144.7403
3 | 3 | 3 | 2 | 7 | 16 | 3 | 0 | 0 | 2 | 71 | F | Nível 3 | Nível 3 | 7.16.3. |  |  | PASSEIO (CALÇADA) | - |  | 1 | -
S | 3 | S | 0 | 7 | 16 | 3 | 0 | #REF! | 0 | 0 | F | Serviço | Serviço | 7.16.3.0.1. | AGETOP | 220100 | PASSEIO PROTECAO EM CONC.DESEMPEN.5 CM 1:2,5:3,5 ( INCLUSO ESPELHO DE 30CM/ESCAVAÇÃO/REATERRO/APILOAMENTO/ATERRO INTERNO) | m2 | 35.04 | 1 | 35.04
2 | 2 | 2 | 2 | 7 | 17 | 0 | 0 | 0 | 13 | 2 | F | Nível 2 | Nível 2 | 7.17. |  |  | MARCENARIA | - |  | 1 | -
S | 2 | S | 0 | 7 | 17 | 0 | 0 | #REF! | 0 | 0 | F | Serviço | Serviço | 7.17.0.0.1. | AGETOP | 240209 | PRATELEIRA EST.CAIBRO 4+1 TABUAS APARELHADAS E ENVERNIZADAS | m | 3.2 | 1 | 3.2
2 | 2 | 2 | 8 | 7 | 18 | 0 | 0 | 0 | 11 | 8 | F | Nível 2 | Nível 2 | 7.18. |  |  | PINTURA | - |  | 1 | -
3 | 3 | 3 | 7 | 7 | 18 | 1 | 0 | 0 | 7 | 35 | F | Nível 3 | Nível 3 | 7.18.1. |  |  | ESMALTE SINTÉTICO | - |  | 1 | -
S | 3 | S | 0 | 7 | 18 | 1 | 0 | #REF! | 0 | 0 | F | Serviço | Serviço | 7.18.1.0.1. | SINAPI | 88497 | APLICAÇÃO E LIXAMENTO DE MASSA LÁTEX EM PAREDES, DUAS DEMÃOS. AF_06/2014 | M2 | 128 | 1 | 128
S | 3 | S | 0 | 7 | 18 | 1 | 0 | #REF! | 0 | 0 | F | Serviço | Serviço | 7.18.1.0.2. | SINAPI | 88486 | APLICAÇÃO MANUAL DE PINTURA COM TINTA LÁTEX PVA EM TETO, DUAS DEMÃOS. AF_06/2014 | M2 | 40.75 | 1 | 40.75
S | 3 | S | 0 | 7 | 18 | 1 | 0 | #REF! | 0 | 0 | F | Serviço | Serviço | 7.18.1.0.3. | AGETOP | 261550 | PINT.ESMALTE SINT.PAREDES - 2 DEM.C/SELADOR | m2 | 87.25 | 1 | 87.25
S | 3 | S | 0 | 7 | 18 | 1 | 0 | #REF! | 0 | 0 | F | Serviço | Serviço | 7.18.1.0.4. | SINAPI | 88489 | APLICAÇÃO MANUAL DE PINTURA COM TINTA LÁTEX ACRÍLICA EM PAREDES, DUAS DEMÃOS. AF_06/2014 | M2 | 87.25 | 1 | 87.25
S | 3 | S | 0 | 7 | 18 | 1 | 0 | #REF! | 0 | 0 | F | Serviço | Serviço | 7.18.1.0.5. | SINAPI | 74145/1 | PINTURA ESMALTE FOSCO, DUAS DEMAOS, SOBRE SUPERFICIE METALICA, INCLUSO UMA DEMAO DE FUNDO ANTICORROSIVO. UTILIZACAO DE REVOLVER ( AR-COMPRIMIDO). | M2 | 87.25 | 1 | 87.25
S | 3 | S | 0 | 7 | 18 | 1 | 0 | #REF! | 0 | 0 | F | Serviço | Serviço | 7.18.1.0.6. | SINAPI | 74145/1 | PINTURA ESMALTE FOSCO, DUAS DEMAOS, SOBRE SUPERFICIE METALICA, INCLUSO UMA DEMAO DE FUNDO ANTICORROSIVO. UTILIZACAO DE REVOLVER ( AR-COMPRIMIDO). | M2 | 364.14 | 1 | 364.14
2 | 2 | 2 | 3 | 7 | 19 | 0 | 0 | 0 | 3 | #N/A | F | Nível 2 | Nível 2 | 7.19. |  |  | DIVERSOS | - |  | 1 | -
S | 2 | S | 0 | 7 | 19 | 0 | 0 | #REF! | 0 | 0 | F | Serviço | Serviço | 7.19.0.0.1. | AGETOP | 270501 | LIMPEZA FINAL DE OBRA - (OBRAS CIVIS) | m2 | 139.75 | 1 | 139.75
S | 2 | S | 0 | 7 | 19 | 0 | 0 | #REF! | 0 | 0 | F | Serviço | Serviço | 7.19.0.0.2. | AGETOP | 271608 | BANCADA DE GRANITO C/ESPELHO | m2 | 6.825 | 1 | 6.825
1 | 1 | 1 | 129 | 8 | 0 | 0 | 0 | 0 | 129 | #N/A | F | Nível 1 | Nível 1 | 8. | SINAPI |  | QUADRA EM ARCO PADRÃO SEDUC - MOD 03 | UN | 1 | 1 | 1
2 | 2 | 2 | 2 | 8 | 1 | 0 | 0 | 0 | 128 | 2 | F | Nível 2 | Nível 2 | 8.1. | SINAPI |  | SERVIÇOS PRELIMINARES | - |  | 1 | -
S | 2 | S | 0 | 8 | 1 | 0 | 0 | #REF! | 0 | 0 | F | Serviço | Serviço | 8.1.0.0.1. | AGETOP | 20701 | LOCAÇÃO DA OBRA, EXECUÇÃO DE GABARITO SEM REAPROVEITAMENTO, INCLUSO PINTURA (FACE INTERNA DO RIPÃO 15CM) E PIQUETE COM TESTEMUNHA | m2 | 687.44 | 1 | 687.44
2 | 2 | 2 | 7 | 8 | 2 | 0 | 0 | 0 | 126 | 7 | F | Nível 2 | Nível 2 | 8.2. | AGETOP |  | SERVIÇO EM TERRA | - |  | 1 | -
3 | 3 | 3 | 6 | 8 | 2 | 1 | 0 | 0 | 6 | 21 | F | Nível 3 | Nível 3 | 8.2.1. | SINAPI |  | ARQUIBANCADA | - |  | 1 | -
S | 3 | S | 0 | 8 | 2 | 1 | 0 | #REF! | 0 | 0 | F | Serviço | Serviço | 8.2.1.0.1. | SINAPI | 79480 | ESCAVACAO MECANICA CAMPO ABERTO EM SOLO EXCETO ROCHA ATE 2,00M PROFUNDIDADE | M3 | 15.92 | 1 | 15.92
S | 3 | S | 0 | 8 | 2 | 1 | 0 | #REF! | 0 | 0 | F | Serviço | Serviço | 8.2.1.0.2. | SINAPI | 72898 | CARGA E DESCARGA MECANIZADAS DE ENTULHO EM CAMINHAO BASCULANTE 6 M3 | M3 | 15.92 | 1 | 15.92
S | 3 | S | 0 | 8 | 2 | 1 | 0 | #REF! | 0 | 0 | F | Serviço | Serviço | 8.2.1.0.3. | AGETOP | 41012 | INDENIZAÇÃO DE JAZIDA | m3 | 15.92 | 1 | 15.92
S | 3 | S | 0 | 8 | 2 | 1 | 0 | #REF! | 0 | 0 | F | Serviço | Serviço | 8.2.1.0.4. | AGETOP | 41006 | TRANSPORTE DE MATERIAL ESCAVADO M3.KM | m3km | 159.2 | 1 | 159.2
S | 3 | S | 0 | 8 | 2 | 1 | 0 | #REF! | 0 | 0 | F | Serviço | Serviço | 8.2.1.0.5. | AGETOP | 41008 | COMPACTAÇÃO MECÂNICA COM CONTROLE DA UMIDADE (95% PN) | m3 | 12.74 | 1 | 12.74
2 | 2 | 2 | 3 | 8 | 3 | 0 | 0 | 0 | 119 | 3 | F | Nível 2 | Nível 2 | 8.3. | SINAPI |  | TRANSPORTES | - |  | 1 | -
S | 2 | S | 0 | 8 | 3 | 0 | 0 | #REF! | 0 | 0 | F | Serviço | Serviço | 8.3.0.0.1. | SINAPI | 72897 | CARGA MANUAL DE ENTULHO EM CAMINHAO BASCULANTE 6 M3 | M3 | 48.12 | 1 | 48.12
S | 2 | S | 0 | 8 | 3 | 0 | 0 | #REF! | 0 | 0 | F | Serviço | Serviço | 8.3.0.0.2. | SINAPI | 72900 | TRANSPORTE DE ENTULHO COM CAMINHAO BASCULANTE 6 M3, RODOVIA PAVIMENTADA, DMT 0,5 A 1,0 KM | M3 | 48.12 | 1 | 48.12
2 | 2 | 2 | 23 | 8 | 4 | 0 | 0 | 0 | 116 | 23 | F | Nível 2 | Nível 2 | 8.4. | AGETOP |  | FUNDAÇÕES E SONDAGENS | - |  | 1 | -
3 | 3 | 3 | 11 | 8 | 4 | 1 | 0 | 0 | 22 | 11 | F | Nível 3 | Nível 3 | 8.4.1. | SINAPI |  | ESTACAS E BLOCOS | - |  | 1 | -
S | 3 | S | 0 | 8 | 4 | 1 | 0 | #REF! | 0 | 0 | F | Serviço | Serviço | 8.4.1.0.1. | AGETOP | 50302 | ESTACA A TRADO DIAM.30 CM SEM FERRO | M | 147 | 1 | 147
S | 3 | S | 0 | 8 | 4 | 1 | 0 | #REF! | 0 | 0 | F | Serviço | Serviço | 8.4.1.0.2. | AGETOP | 60209 | FORMA CH.COMPENSADA 12MM-VIGA/PILAR U=4V - (OBRAS CIVIS | m2 | 30.24 | 1 | 30.24
S | 3 | S | 0 | 8 | 4 | 1 | 0 | #REF! | 0 | 0 | F | Serviço | Serviço | 8.4.1.0.3. | SINAPI | 96523 | ESCAVAÇÃO MANUAL PARA BLOCO DE COROAMENTO OU SAPATA, COM PREVISÃO DE FÔRMA. AF_06/2017 | M3 | 9.79 | 1 | 9.79
S | 3 | S | 0 | 8 | 4 | 1 | 0 | #REF! | 0 | 0 | F | Serviço | Serviço | 8.4.1.0.4. | AGETOP | 50902 | APILOAMENTO (BLOCOS/SAPATAS) | m2 | 10.8 | 1 | 10.8
S | 3 | S | 0 | 8 | 4 | 1 | 0 | #REF! | 0 | 0 | F | Serviço | Serviço | 8.4.1.0.5. | SINAPI | 96995 | REATERRO MANUAL APILOADO COM SOQUETE. AF_10/2017 | M3 | 2.7 | 1 | 2.7
S | 3 | S | 0 | 8 | 4 | 1 | 0 | #REF! | 0 | 0 | F | Serviço | Serviço | 8.4.1.0.6. | SINAPI | 94964 | CONCRETO FCK = 20MPA, TRAÇO 1:2,7:3 (CIMENTO/ AREIA MÉDIA/ BRITA 1) - PREPARO MECÂNICO COM BETONEIRA 400 L. AF_07/2016 | M3 | 7.09 | 1 | 7.09
S | 3 | S | 0 | 8 | 4 | 1 | 0 | #REF! | 0 | 0 | F | Serviço | Serviço | 8.4.1.0.7. | SINAPI | 74157/4 | LANCAMENTO/APLICACAO MANUAL DE CONCRETO EM FUNDACOES | M3 | 7.09 | 1 | 7.09
S | 3 | S | 0 | 8 | 4 | 1 | 0 | #REF! | 0 | 0 | F | Serviço | Serviço | 8.4.1.0.8. | SINAPI | 96544 | ARMAÇÃO DE BLOCO, VIGA BALDRAME OU SAPATA UTILIZANDO AÇO CA-50 DE 6,3 MM - MONTAGEM. AF_06/2017 | KG | 129.09 | 1 | 129.09
S | 3 | S | 0 | 8 | 4 | 1 | 0 | #REF! | 0 | 0 | F | Serviço | Serviço | 8.4.1.0.9. | SINAPI | 96545 | ARMAÇÃO DE BLOCO, VIGA BALDRAME OU SAPATA UTILIZANDO AÇO CA-50 DE 8 MM - MONTAGEM. AF_06/2017 | KG | 247.81 | 1 | 247.81
S | 3 | S | 0 | 8 | 4 | 1 | 0 | #REF! | 0 | 0 | F | Serviço | Serviço | 8.4.1.0.10. | SINAPI | 96543 | ARMAÇÃO DE BLOCO, VIGA BALDRAME E SAPATA UTILIZANDO AÇO CA-60 DE 5 MM - MONTAGEM. AF_06/2017 | KG | 96 | 1 | 96
3 | 3 | 3 | 11 | 8 | 4 | 2 | 0 | 0 | 11 | 24 | F | Nível 3 | Nível 3 | 8.4.2. | SINAPI |  | VIGAS BALDRAMES | - |  | 1 | -
S | 3 | S | 0 | 8 | 4 | 2 | 0 | #REF! | 0 | 0 | F | Serviço | Serviço | 8.4.2.0.1. | AGETOP | 60191 | FORMA DE TABUA CINTA BALDRAME U=8 VEZES | m2 | 114.96 | 1 | 114.96
S | 3 | S | 0 | 8 | 4 | 2 | 0 | #REF! | 0 | 0 | F | Serviço | Serviço | 8.4.2.0.2. | SINAPI | 96523 | ESCAVAÇÃO MANUAL PARA BLOCO DE COROAMENTO OU SAPATA, COM PREVISÃO DE FÔRMA. AF_06/2017 | M3 | 16.5433 | 1 | 16.5433
S | 3 | S | 0 | 8 | 4 | 2 | 0 | #REF! | 0 | 0 | F | Serviço | Serviço | 8.4.2.0.3. | AGETOP | 50902 | APILOAMENTO (BLOCOS/SAPATAS) | m2 | 23 | 1 | 23
S | 3 | S | 0 | 8 | 4 | 2 | 0 | #REF! | 0 | 0 | F | Serviço | Serviço | 8.4.2.0.4. | SINAPI | 96995 | REATERRO MANUAL APILOADO COM SOQUETE. AF_10/2017 | M3 | 9.4533 | 1 | 9.4533
S | 3 | S | 0 | 8 | 4 | 2 | 0 | #REF! | 0 | 0 | F | Serviço | Serviço | 8.4.2.0.5. | SINAPI | 94964 | CONCRETO FCK = 20MPA, TRAÇO 1:2,7:3 (CIMENTO/ AREIA MÉDIA/ BRITA 1) - PREPARO MECÂNICO COM BETONEIRA 400 L. AF_07/2016 | M3 | 7.09 | 1 | 7.09
S | 3 | S | 0 | 8 | 4 | 2 | 0 | #REF! | 0 | 0 | F | Serviço | Serviço | 8.4.2.0.6. | SINAPI | 74157/4 | LANCAMENTO/APLICACAO MANUAL DE CONCRETO EM FUNDACOES | M3 | 7.09 | 1 | 7.09
S | 3 | S | 0 | 8 | 4 | 2 | 0 | #REF! | 0 | 0 | F | Serviço | Serviço | 8.4.2.0.7. | SINAPI | 96544 | ARMAÇÃO DE BLOCO, VIGA BALDRAME OU SAPATA UTILIZANDO AÇO CA-50 DE 6,3 MM - MONTAGEM. AF_06/2017 | KG | 62.72 | 1 | 62.72
S | 3 | S | 0 | 8 | 4 | 2 | 0 | #REF! | 0 | 0 | F | Serviço | Serviço | 8.4.2.0.8. | SINAPI | 96545 | ARMAÇÃO DE BLOCO, VIGA BALDRAME OU SAPATA UTILIZANDO AÇO CA-50 DE 8 MM - MONTAGEM. AF_06/2017 | KG | 117.36 | 1 | 117.36
S | 3 | S | 0 | 8 | 4 | 2 | 0 | #REF! | 0 | 0 | F | Serviço | Serviço | 8.4.2.0.9. | SINAPI | 96546 | ARMAÇÃO DE BLOCO, VIGA BALDRAME OU SAPATA UTILIZANDO AÇO CA-50 DE 10 MM - MONTAGEM. AF_06/2017 | KG | 192 | 1 | 192
S | 3 | S | 0 | 8 | 4 | 2 | 0 | #REF! | 0 | 0 | F | Serviço | Serviço | 8.4.2.0.10. | SINAPI | 96543 | ARMAÇÃO DE BLOCO, VIGA BALDRAME E SAPATA UTILIZANDO AÇO CA-60 DE 5 MM - MONTAGEM. AF_06/2017 | KG | 106.36 | 1 | 106.36
2 | 2 | 2 | 26 | 8 | 5 | 0 | 0 | 0 | 93 | 26 | F | Nível 2 | Nível 2 | 8.5. | SINAPI |  | ESTRUTURA | - |  | 1 | -
3 | 3 | 3 | 6 | 8 | 5 | 1 | 0 | 0 | 25 | 6 | F | Nível 3 | Nível 3 | 8.5.1. | SINAPI |  | PILARES E CONSOLOS | - |  | 1 | -
S | 3 | S | 0 | 8 | 5 | 1 | 0 | #REF! | 0 | 0 | F | Serviço | Serviço | 8.5.1.0.1. | AGETOP | 60209 | FORMA CH.COMPENSADA 12MM-VIGA/PILAR U=4V - (OBRAS CIVIS | m2 | 84.96 | 1 | 84.96
S | 3 | S | 0 | 8 | 5 | 1 | 0 | #REF! | 0 | 0 | F | Serviço | Serviço | 8.5.1.0.2. | SINAPI | 94964 | CONCRETO FCK = 20MPA, TRAÇO 1:2,7:3 (CIMENTO/ AREIA MÉDIA/ BRITA 1) - PREPARO MECÂNICO COM BETONEIRA 400 L. AF_07/2016 | M3 | 5.66 | 1 | 5.66
S | 3 | S | 0 | 8 | 5 | 1 | 0 | #REF! | 0 | 0 | F | Serviço | Serviço | 8.5.1.0.3. | SINAPI | 92873 | LANÇAMENTO COM USO DE BALDES, ADENSAMENTO E ACABAMENTO DE CONCRETO EM ESTRUTURAS. AF_12/2015 | M3 | 5.66 | 1 | 5.66
S | 3 | S | 0 | 8 | 5 | 1 | 0 | #REF! | 0 | 0 | F | Serviço | Serviço | 8.5.1.0.4. | SINAPI | 92778 | ARMAÇÃO DE PILAR OU VIGA DE UMA ESTRUTURA CONVENCIONAL DE CONCRETO ARMADO EM UMA EDIFICAÇÃO TÉRREA OU SOBRADO UTILIZANDO AÇO CA-50 DE 10,0 MM - MONTAGEM. AF_12/2015 | KG | 535 | 1 | 535
S | 3 | S | 0 | 8 | 5 | 1 | 0 | #REF! | 0 | 0 | F | Serviço | Serviço | 8.5.1.0.5. | SINAPI | 92775 | ARMAÇÃO DE PILAR OU VIGA DE UMA ESTRUTURA CONVENCIONAL DE CONCRETO ARMADO EM UMA EDIFICAÇÃO TÉRREA OU SOBRADO UTILIZANDO AÇO CA-60 DE 5,0 MM - MONTAGEM. AF_12/2015 | KG | 133.19 | 1 | 133.19
3 | 3 | 3 | 6 | 8 | 5 | 2 | 0 | 0 | 19 | 6 | F | Nível 3 | Nível 3 | 8.5.2. | SINAPI |  | PILARETES | - |  | 1 | -
S | 3 | S | 0 | 8 | 5 | 2 | 0 | #REF! | 0 | 0 | F | Serviço | Serviço | 8.5.2.0.1. | AGETOP | 60209 | FORMA CH.COMPENSADA 12MM-VIGA/PILAR U=4V - (OBRAS CIVIS | m2 | 43.32 | 1 | 43.32
S | 3 | S | 0 | 8 | 5 | 2 | 0 | #REF! | 0 | 0 | F | Serviço | Serviço | 8.5.2.0.2. | SINAPI | 94964 | CONCRETO FCK = 20MPA, TRAÇO 1:2,7:3 (CIMENTO/ AREIA MÉDIA/ BRITA 1) - PREPARO MECÂNICO COM BETONEIRA 400 L. AF_07/2016 | M3 | 1.9 | 1 | 1.9
S | 3 | S | 0 | 8 | 5 | 2 | 0 | #REF! | 0 | 0 | F | Serviço | Serviço | 8.5.2.0.3. | SINAPI | 92873 | LANÇAMENTO COM USO DE BALDES, ADENSAMENTO E ACABAMENTO DE CONCRETO EM ESTRUTURAS. AF_12/2015 | M3 | 1.9 | 1 | 1.9
S | 3 | S | 0 | 8 | 5 | 2 | 0 | #REF! | 0 | 0 | F | Serviço | Serviço | 8.5.2.0.4. | SINAPI | 92777 | ARMAÇÃO DE PILAR OU VIGA DE UMA ESTRUTURA CONVENCIONAL DE CONCRETO ARMADO EM UMA EDIFICAÇÃO TÉRREA OU SOBRADO UTILIZANDO AÇO CA-50 DE 8,0 MM - MONTAGEM. AF_12/2015 | KG | 145.27 | 1 | 145.27
S | 3 | S | 0 | 8 | 5 | 2 | 0 | #REF! | 0 | 0 | F | Serviço | Serviço | 8.5.2.0.5. | SINAPI | 92775 | ARMAÇÃO DE PILAR OU VIGA DE UMA ESTRUTURA CONVENCIONAL DE CONCRETO ARMADO EM UMA EDIFICAÇÃO TÉRREA OU SOBRADO UTILIZANDO AÇO CA-60 DE 5,0 MM - MONTAGEM. AF_12/2015 | KG | 56.45 | 1 | 56.45
3 | 3 | 3 | 7 | 8 | 5 | 3 | 0 | 0 | 13 | 7 | F | Nível 3 | Nível 3 | 8.5.3. | SINAPI |  | VIGAS DE COBERTURA | - |  | 1 | -
S | 3 | S | 0 | 8 | 5 | 3 | 0 | #REF! | 0 | 0 | F | Serviço | Serviço | 8.5.3.0.1. | AGETOP | 60209 | FORMA CH.COMPENSADA 12MM-VIGA/PILAR U=4V - (OBRAS CIVIS | m2 | 60.61 | 1 | 60.61
S | 3 | S | 0 | 8 | 5 | 3 | 0 | #REF! | 0 | 0 | F | Serviço | Serviço | 8.5.3.0.2. | SINAPI | 94964 | CONCRETO FCK = 20MPA, TRAÇO 1:2,7:3 (CIMENTO/ AREIA MÉDIA/ BRITA 1) - PREPARO MECÂNICO COM BETONEIRA 400 L. AF_07/2016 | M3 | 3.83 | 1 | 3.83
S | 3 | S | 0 | 8 | 5 | 3 | 0 | #REF! | 0 | 0 | F | Serviço | Serviço | 8.5.3.0.3. | SINAPI | 92873 | LANÇAMENTO COM USO DE BALDES, ADENSAMENTO E ACABAMENTO DE CONCRETO EM ESTRUTURAS. AF_12/2015 | M3 | 3.83 | 1 | 3.83
S | 3 | S | 0 | 8 | 5 | 3 | 0 | #REF! | 0 | 0 | F | Serviço | Serviço | 8.5.3.0.4. | SINAPI | 92776 | ARMAÇÃO DE PILAR OU VIGA DE UMA ESTRUTURA CONVENCIONAL DE CONCRETO ARMADO EM UMA EDIFICAÇÃO TÉRREA OU SOBRADO UTILIZANDO AÇO CA-50 DE 6,3 MM - MONTAGEM. AF_12/2015 | KG | 62.45 | 1 | 62.45
S | 3 | S | 0 | 8 | 5 | 3 | 0 | #REF! | 0 | 0 | F | Serviço | Serviço | 8.5.3.0.5. | SINAPI | 92778 | ARMAÇÃO DE PILAR OU VIGA DE UMA ESTRUTURA CONVENCIONAL DE CONCRETO ARMADO EM UMA EDIFICAÇÃO TÉRREA OU SOBRADO UTILIZANDO AÇO CA-50 DE 10,0 MM - MONTAGEM. AF_12/2015 | KG | 205.36 | 1 | 205.36
S | 3 | S | 0 | 8 | 5 | 3 | 0 | #REF! | 0 | 0 | F | Serviço | Serviço | 8.5.3.0.6. | SINAPI | 92775 | ARMAÇÃO DE PILAR OU VIGA DE UMA ESTRUTURA CONVENCIONAL DE CONCRETO ARMADO EM UMA EDIFICAÇÃO TÉRREA OU SOBRADO UTILIZANDO AÇO CA-60 DE 5,0 MM - MONTAGEM. AF_12/2015 | KG | 52.27 | 1 | 52.27
3 | 3 | 3 | 6 | 8 | 5 | 4 | 0 | 0 | 6 | #N/A | F | Nível 3 | Nível 3 | 8.5.4. | SINAPI |  | CINTAMENTO | - |  | 1 | -
S | 3 | S | 0 | 8 | 5 | 4 | 0 | #REF! | 0 | 0 | F | Serviço | Serviço | 8.5.4.0.1. | AGETOP | 60209 | FORMA CH.COMPENSADA 12MM-VIGA/PILAR U=4V - (OBRAS CIVIS | m2 | 50.22 | 1 | 50.22
S | 3 | S | 0 | 8 | 5 | 4 | 0 | #REF! | 0 | 0 | F | Serviço | Serviço | 8.5.4.0.2. | SINAPI | 94964 | CONCRETO FCK = 20MPA, TRAÇO 1:2,7:3 (CIMENTO/ AREIA MÉDIA/ BRITA 1) - PREPARO MECÂNICO COM BETONEIRA 400 L. AF_07/2016 | M3 | 2.52 | 1 | 2.52
S | 3 | S | 0 | 8 | 5 | 4 | 0 | #REF! | 0 | 0 | F | Serviço | Serviço | 8.5.4.0.3. | SINAPI | 92873 | LANÇAMENTO COM USO DE BALDES, ADENSAMENTO E ACABAMENTO DE CONCRETO EM ESTRUTURAS. AF_12/2015 | M3 | 2.52 | 1 | 2.52
S | 3 | S | 0 | 8 | 5 | 4 | 0 | #REF! | 0 | 0 | F | Serviço | Serviço | 8.5.4.0.4. | SINAPI | 92777 | ARMAÇÃO DE PILAR OU VIGA DE UMA ESTRUTURA CONVENCIONAL DE CONCRETO ARMADO EM UMA EDIFICAÇÃO TÉRREA OU SOBRADO UTILIZANDO AÇO CA-50 DE 8,0 MM - MONTAGEM. AF_12/2015 | KG | 145.63 | 1 | 145.63
S | 3 | S | 0 | 8 | 5 | 4 | 0 | #REF! | 0 | 0 | F | Serviço | Serviço | 8.5.4.0.5. | SINAPI | 92775 | ARMAÇÃO DE PILAR OU VIGA DE UMA ESTRUTURA CONVENCIONAL DE CONCRETO ARMADO EM UMA EDIFICAÇÃO TÉRREA OU SOBRADO UTILIZANDO AÇO CA-60 DE 5,0 MM - MONTAGEM. AF_12/2015 | KG | 42.9 | 1 | 42.9
2 | 2 | 2 | 28 | 8 | 6 | 0 | 0 | 0 | 67 | 28 | F | Nível 2 | Nível 2 | 8.6. |  |  | INSTALAÇÕES ELÉTRICAS | - |  | 1 | -
S | 2 | S | 0 | 8 | 6 | 0 | 0 | #REF! | 0 | 0 | F | Serviço | Serviço | 8.6.0.0.1. | AGETOP | 70351 | BRACADEIRA METALICA TIPO "U" DIAM. 3/4" | Un | 65 | 1 | 65
S | 2 | S | 0 | 8 | 6 | 0 | 0 | #REF! | 0 | 0 | F | Serviço | Serviço | 8.6.0.0.2. | SINAPI | 91170 | FIXAÇÃO DE TUBOS HORIZONTAIS DE PVC, CPVC OU COBRE DIÂMETROS MENORES OU IGUAIS A 40 MM OU ELETROCALHAS ATÉ 150MM DE LARGURA, COM ABRAÇADEIRA METÁLICA RÍGIDA TIPO D 1/2, FIXADA EM PERFILADO EM LAJE. AF_05/2015 | M | 15 | 1 | 15
S | 2 | S | 0 | 8 | 6 | 0 | 0 | #REF! | 0 | 0 | F | Serviço | Serviço | 8.6.0.0.3. | AGETOP | 71277 | EMENDA INTERNA P/ELETROCALHA (50 X 50 mm) | Un | 10 | 1 | 10
S | 2 | S | 0 | 8 | 6 | 0 | 0 | #REF! | 0 | 0 | F | Serviço | Serviço | 8.6.0.0.4. | AGETOP | 72376 | TAMPA DE ENCAIXE PARA ELETROCALHA DE 50 X 50 MM | M | 30 | 1 | 30
S | 2 | S | 0 | 8 | 6 | 0 | 0 | #REF! | 0 | 0 | F | Serviço | Serviço | 8.6.0.0.5. | SINAPI | 91940 | CAIXA RETANGULAR 4" X 2" MÉDIA (1,30 M DO PISO), PVC, INSTALADA EM PAREDE - FORNECIMENTO E INSTALAÇÃO. AF_12/2015 | UN | 4 | 1 | 4
S | 2 | S | 0 | 8 | 6 | 0 | 0 | #REF! | 0 | 0 | F | Serviço | Serviço | 8.6.0.0.6. | AGETOP | 70714 | CAIXA DE PASSAGEM 50X50X80CM FUNDO DE BRITA SEM TAMPA | Un | 1 | 1 | 1
S | 2 | S | 0 | 8 | 6 | 0 | 0 | #REF! | 0 | 0 | F | Serviço | Serviço | 8.6.0.0.7. | AGETOP | 71190 | ELETROCALHA CH.Aº PRE ZN. FOGO "C" C/ABAS 50X50 MM S/TAMPA | M | 30 | 1 | 30
S | 2 | S | 0 | 8 | 6 | 0 | 0 | #REF! | 0 | 0 | F | Serviço | Serviço | 8.6.0.0.8. | AGETOP | 71291 | FIO ISOLADO PVC 750 V, No. 2,5 MM2 | M | 500 | 1 | 500
S | 2 | S | 0 | 8 | 6 | 0 | 0 | #REF! | 0 | 0 | F | Serviço | Serviço | 8.6.0.0.9. | AGETOP | 71660 | LUMINÁRIA CIRCULAR COM VIDRO PARA QUADRA ATÉ 400 W - BASE E-40 | Un | 12 | 1 | 12
S | 2 | S | 0 | 8 | 6 | 0 | 0 | #REF! | 0 | 0 | F | Serviço | Serviço | 8.6.0.0.10. | AGETOP | 71522 | LAMPADA A VAPOR MERCURIO 400 W | Un | 12 | 1 | 12
S | 2 | S | 0 | 8 | 6 | 0 | 0 | #REF! | 0 | 0 | F | Serviço | Serviço | 8.6.0.0.11. | AGETOP | 70421 | BUCHA E ARRUELA METALICA DIAM. 3/4" | PR | 12 | 1 | 12
S | 2 | S | 0 | 8 | 6 | 0 | 0 | #REF! | 0 | 0 | F | Serviço | Serviço | 8.6.0.0.12. | AGETOP | 70422 | BUCHA E ARRUELA METALICA DIAM. 1" | PR | 1 | 1 | 1
S | 2 | S | 0 | 8 | 6 | 0 | 0 | #REF! | 0 | 0 | F | Serviço | Serviço | 8.6.0.0.13. | AGETOP | 72170 | QUADRO DE DISTRIBUIÇÃO DE EMBUTIR EM PVC CB 12E - 80A | Un | 1 | 1 | 1
S | 2 | S | 0 | 8 | 6 | 0 | 0 | #REF! | 0 | 0 | F | Serviço | Serviço | 8.6.0.0.14. | AGETOP | 72250 | REATOR EXTERNO V. MERCÚRIO AFP 1 X 400 W | Un | 12 | 1 | 12
S | 2 | S | 0 | 8 | 6 | 0 | 0 | #REF! | 0 | 0 | F | Serviço | Serviço | 8.6.0.0.15. | AGETOP | 70924 | CONDULETE DE PVC - CAIXA COM 5 ENTRADAS | un | 16 | 1 | 16
S | 2 | S | 0 | 8 | 6 | 0 | 0 | #REF! | 0 | 0 | F | Serviço | Serviço | 8.6.0.0.16. | AGETOP | 72385 | TAMPA CEGA PARA CONDULETE DE PVC | Un | 16 | 1 | 16
S | 2 | S | 0 | 8 | 6 | 0 | 0 | #REF! | 0 | 0 | F | Serviço | Serviço | 8.6.0.0.17. | SINAPI | 92868 | CAIXA RETANGULAR 4" X 2" MÉDIA (1,30 M DO PISO), METÁLICA, INSTALADA EM PAREDE - FORNECIMENTO E INSTALAÇÃO. AF_12/2015 | UN | 4 | 1 | 4
S | 2 | S | 0 | 8 | 6 | 0 | 0 | #REF! | 0 | 0 | F | Serviço | Serviço | 8.6.0.0.18. | SINAPI | 91902 | CURVA 90 GRAUS PARA ELETRODUTO, PVC, ROSCÁVEL, DN 25 MM (3/4"), PARA CIRCUITOS TERMINAIS, INSTALADA EM LAJE - FORNECIMENTO E INSTALAÇÃO. AF_12/2015 | UN | 8 | 1 | 8
S | 2 | S | 0 | 8 | 6 | 0 | 0 | #REF! | 0 | 0 | F | Serviço | Serviço | 8.6.0.0.19. | SINAPI | 91905 | CURVA 90 GRAUS PARA ELETRODUTO, PVC, ROSCÁVEL, DN 32 MM (1"), PARA CIRCUITOS TERMINAIS, INSTALADA EM LAJE - FORNECIMENTO E INSTALAÇÃO. AF_12/2015 | UN | 1 | 1 | 1
S | 2 | S | 0 | 8 | 6 | 0 | 0 | #REF! | 0 | 0 | F | Serviço | Serviço | 8.6.0.0.20. | SINAPI | 93655 | DISJUNTOR MONOPOLAR TIPO DIN, CORRENTE NOMINAL DE 20A - FORNECIMENTO E INSTALAÇÃO. AF_04/2016 | UN | 5 | 1 | 5
S | 2 | S | 0 | 8 | 6 | 0 | 0 | #REF! | 0 | 0 | F | Serviço | Serviço | 8.6.0.0.21. | SINAPI | 93671 | DISJUNTOR TRIPOLAR TIPO DIN, CORRENTE NOMINAL DE 32A - FORNECIMENTO E INSTALAÇÃO. AF_04/2016 | UN | 1 | 1 | 1
S | 2 | S | 0 | 8 | 6 | 0 | 0 | #REF! | 0 | 0 | F | Serviço | Serviço | 8.6.0.0.22. | SINAPI | 91844 | ELETRODUTO FLEXÍVEL CORRUGADO, PVC, DN 25 MM (3/4"), PARA CIRCUITOS TERMINAIS, INSTALADO EM LAJE - FORNECIMENTO E INSTALAÇÃO. AF_12/2015 | M | 15 | 1 | 15
S | 2 | S | 0 | 8 | 6 | 0 | 0 | #REF! | 0 | 0 | F | Serviço | Serviço | 8.6.0.0.23. | SINAPI | 91872 | ELETRODUTO RÍGIDO ROSCÁVEL, PVC, DN 32 MM (1"), PARA CIRCUITOS TERMINAIS, INSTALADO EM PAREDE - FORNECIMENTO E INSTALAÇÃO. AF_12/2015 | M | 130 | 1 | 130
S | 2 | S | 0 | 8 | 6 | 0 | 0 | #REF! | 0 | 0 | F | Serviço | Serviço | 8.6.0.0.24. | AGETOP | 71450 | INTERRUPTOR DIFERENCIAL RESIDUAL (D.R.) BIPOLAR DE 25A-30mA | Un | 1 | 1 | 1
S | 2 | S | 0 | 8 | 6 | 0 | 0 | #REF! | 0 | 0 | F | Serviço | Serviço | 8.6.0.0.25. | AGETOP | 71872 | PARAFUSO SEXTAVADO CABEÇA LENTILHA D = 1/4" X 5/8" | Un | 50 | 1 | 50
S | 2 | S | 0 | 8 | 6 | 0 | 0 | #REF! | 0 | 0 | F | Serviço | Serviço | 8.6.0.0.26. | SINAPI | 91885 | LUVA PARA ELETRODUTO, PVC, ROSCÁVEL, DN 32 MM (1"), PARA CIRCUITOS TERMINAIS, INSTALADA EM PAREDE - FORNECIMENTO E INSTALAÇÃO. AF_12/2015 | UN | 65 | 1 | 65
S | 2 | S | 0 | 8 | 6 | 0 | 0 | #REF! | 0 | 0 | F | Serviço | Serviço | 8.6.0.0.27. | SINAPI | 91996 | TOMADA MÉDIA DE EMBUTIR (1 MÓDULO), 2P+T 10 A, INCLUINDO SUPORTE E PLACA - FORNECIMENTO E INSTALAÇÃO. AF_12/2015 | UN | 4 | 1 | 4
2 | 2 | 2 | 7 | 8 | 7 | 0 | 0 | 0 | 39 | 7 | F | Nível 2 | Nível 2 | 8.7. | AGETOP | 91045 | ALVENARIAS E DIVISÓRIAS | Un |  | 1 | -
3 | 3 | 3 | 2 | 8 | 7 | 1 | 0 | 0 | 6 | 2 | F | Nível 3 | Nível 3 | 8.7.1. | SINAPI |  | ARQUIBANCADA | - |  | 1 | -
S | 3 | S | 0 | 8 | 7 | 1 | 0 | #REF! | 0 | 0 | F | Serviço | Serviço | 8.7.1.0.1. | SINAPI | 72132 | ALVENARIA EM TIJOLO CERAMICO MACICO 5X10X20CM 1/2 VEZ (ESPESSURA 10CM), ASSENTADO COM ARGAMASSA TRACO 1:2:8 (CIMENTO, CAL E AREIA) | M2 | 60.94 | 1 | 60.94
3 | 3 | 3 | 2 | 8 | 7 | 2 | 0 | 0 | 4 | 2 | F | Nível 3 | Nível 3 | 8.7.2. | SINAPI |  | MURETA | - |  | 1 | -
S | 3 | S | 0 | 8 | 7 | 2 | 0 | #REF! | 0 | 0 | F | Serviço | Serviço | 8.7.2.0.1. | SINAPI | 87503 | ALVENARIA DE VEDAÇÃO DE BLOCOS CERÂMICOS FURADOS NA HORIZONTAL DE 9X19X19CM (ESPESSURA 9CM) DE PAREDES COM ÁREA LÍQUIDA MAIOR OU IGUAL A 6M² SEM VÃOS E ARGAMASSA DE ASSENTAMENTO COM PREPARO EM BETONEIRA. AF_06/2014 | M2 | 72.45 | 1 | 72.45
3 | 3 | 3 | 2 | 8 | 7 | 3 | 0 | 0 | 2 | 19 | F | Nível 3 | Nível 3 | 8.7.3. | SINAPI |  | ELEMENTOS VAZADOS | - |  | 1 | -
S | 3 | S | 0 | 8 | 7 | 3 | 0 | #REF! | 0 | 0 | F | Serviço | Serviço | 8.7.3.0.1. | AGETOP | 100501 | ELEMENTO VAZADO DE CONCRETO | m2 | 99.18 | 1 | 99.18
2 | 2 | 2 | 2 | 8 | 8 | 0 | 0 | 0 | 32 | 2 | F | Nível 2 | Nível 2 | 8.8. |  |  | IMPERMEABILIZAÇÃO | - |  | 1 | -
S | 2 | S | 0 | 8 | 8 | 0 | 0 | #REF! | 0 | 0 | F | Serviço | Serviço | 8.8.0.0.1. | SINAPI | 98562 | IMPERMEABILIZAÇÃO DE FLOREIRA OU VIGA BALDRAME COM ARGAMASSA DE CIMENTO E AREIA, COM ADITIVO IMPERMEABILIZANTE, E = 2 CM. AF_06/2018 | M2 | 118.1667 | 1 | 118.1667
2 | 2 | 2 | 2 | 8 | 9 | 0 | 0 | 0 | 30 | 2 | F | Nível 2 | Nível 2 | 8.9. |  |  | ESTRUTURAS METÁLICAS | - |  | 1 | -
S | 2 | S | 0 | 8 | 9 | 0 | 0 | #REF! | 0 | 0 | F | Serviço | Serviço | 8.9.0.0.1. | AGETOP | 150103 | ESTRUTURA METÁLICA CONVENCIONAL EM AÇO DO TIPO USI SAC-300 COM FUNDO ANTICORROSIVO | Kg | 7150 | 1 | 7150
2 | 2 | 2 | 2 | 8 | 10 | 0 | 0 | 0 | 28 | 2 | F | Nível 2 | Nível 2 | 8.10. |  |  | COBERTURAS | - |  | 1 | -
S | 2 | S | 0 | 8 | 10 | 0 | 0 | #REF! | 0 | 0 | F | Serviço | Serviço | 8.10.0.0.1. | AGETOP | 160969 | COBERTURA COM TELHA CHAPA GALVANIZADA TRAPEZOIDAL 0,43 MM COM ACESSÓRIOS | m2 | 817.3265 | 1 | 817.3265
2 | 2 | 2 | 3 | 8 | 11 | 0 | 0 | 0 | 26 | 3 | F | Nível 2 | Nível 2 | 8.11. |  |  | REVESTIMENTO DE PAREDE | - |  | 1 | -
S | 2 | S | 0 | 8 | 11 | 0 | 0 | #REF! | 0 | 0 | F | Serviço | Serviço | 8.11.0.0.1. | SINAPI | 87904 | CHAPISCO APLICADO EM ALVENARIA (COM PRESENÇA DE VÃOS) E ESTRUTURAS DE CONCRETO DE FACHADA, COM COLHER DE PEDREIRO. ARGAMASSA TRAÇO 1:3 COM PREPARO MANUAL. AF_06/2014 | M2 | 179.838 | 1 | 179.838
S | 2 | S | 0 | 8 | 11 | 0 | 0 | #REF! | 0 | 0 | F | Serviço | Serviço | 8.11.0.0.2. | SINAPI | 87547 | MASSA ÚNICA, PARA RECEBIMENTO DE PINTURA, EM ARGAMASSA TRAÇO 1:2:8, PREPARO MECÂNICO COM BETONEIRA 400L, APLICADA MANUALMENTE EM FACES INTERNAS DE PAREDES, ESPESSURA DE 10MM, COM EXECUÇÃO DE TALISCAS. AF_06/2014 | M2 | 179.838 | 1 | 179.838
2 | 2 | 2 | 10 | 8 | 12 | 0 | 0 | 0 | 23 | 10 | F | Nível 2 | Nível 2 | 8.12. |  |  | REVESTIMENTO DE PISO | - |  | 1 | -
3 | 3 | 3 | 2 | 8 | 12 | 1 | 0 | 0 | 9 | 2 | F | Nível 3 | Nível 3 | 8.12.1. |  |  | LAMINADO | - |  | 1 | -
S | 3 | S | 0 | 8 | 12 | 1 | 0 | #REF! | 0 | 0 | F | Serviço | Serviço | 8.12.1.0.1. | AGETOP | 220061 | PISO LAMINADO COM CONCRETO USINADO 20MPA E=7 CM | m2 | 560.23 | 1 | 560.23
3 | 3 | 3 | 3 | 8 | 12 | 2 | 0 | 0 | 7 | 3 | F | Nível 3 | Nível 3 | 8.12.2. | SINAPI |  | JUNTA DE DILATAÇÃO | - |  | 1 | -
S | 3 | S | 0 | 8 | 12 | 2 | 0 | #REF! | 0 | 0 | F | Serviço | Serviço | 8.12.2.0.1. | SINAPI | 68328 | JUNTA DE DILATACAO COM ISOPOR 10 MM | M2 | 6.3765 | 1 | 6.3765
S | 3 | S | 0 | 8 | 12 | 2 | 0 | #REF! | 0 | 0 | F | Serviço | Serviço | 8.12.2.0.2. | AGETOP | 120210 | MASTIQUE A BASE DE POLIURETANO COM PRÉVIO PREPARO E TRATAMENTO DA SUPERFÍCIE | CM3 | 9810 | 1 | 9810
3 | 3 | 3 | 2 | 8 | 12 | 3 | 0 | 0 | 4 | 2 | F | Nível 3 | Nível 3 | 8.12.3. | SINAPI |  | ARQUIBANCADA | - |  | 1 | -
S | 3 | S | 0 | 8 | 12 | 3 | 0 | #REF! | 0 | 0 | F | Serviço | Serviço | 8.12.3.0.1. | AGETOP | 220102 | PISO CONCRETO DESEMPENADO ESPESSURA = 5 CM 1:2,5:3,5 | m2 | 36.41 | 1 | 36.41
3 | 3 | 3 | 2 | 8 | 12 | 4 | 0 | 0 | 2 | #N/A | F | Nível 3 | Nível 3 | 8.12.4. |  |  | PASSEIO (CALÇADA) | - |  | 1 | -
S | 3 | S | 0 | 8 | 12 | 4 | 0 | #REF! | 0 | 0 | F | Serviço | Serviço | 8.12.4.0.1. | AGETOP | 220100 | PASSEIO PROTECAO EM CONC.DESEMPEN.5 CM 1:2,5:3,5 ( INCLUSO ESPELHO DE 30CM/ESCAVAÇÃO/REATERRO/APILOAMENTO/ATERRO INTERNO) | m2 | 91.24 | 1 | 91.24
2 | 2 | 2 | 6 | 8 | 13 | 0 | 0 | 0 | 13 | 6 | F | Nível 2 | Nível 2 | 8.13. |  |  | PINTURA | - |  | 1 | -
3 | 3 | 3 | 3 | 8 | 13 | 1 | 0 | 0 | 5 | 3 | F | Nível 3 | Nível 3 | 8.13.1. |  |  | MURETA | - |  | 1 | -
S | 3 | S | 0 | 8 | 13 | 1 | 0 | #REF! | 0 | 0 | F | Serviço | Serviço | 8.13.1.0.1. | AGETOP | 261304 | EMASSAMENTO ACRILICO 2 DEMAOS | m2 | 179.838 | 1 | 179.838
S | 3 | S | 0 | 8 | 13 | 1 | 0 | #REF! | 0 | 0 | F | Serviço | Serviço | 8.13.1.0.2. | AGETOP | 200499 | REBOCO PAULISTA A-14 (1CALH:4ARMLC+100kgCI/M3) | m2 | 179.838 | 1 | 179.838
3 | 3 | 3 | 2 | 8 | 13 | 2 | 0 | 0 | 2 | #N/A | F | Nível 3 | Nível 3 | 8.13.2. | AGETOP | 261609 | QUADRA DE ESPORTES | m2 |  | 1 | -
S | 3 | S | 0 | 8 | 13 | 2 | 0 | #REF! | 0 | 0 | F | Serviço | Serviço | 8.13.2.0.1. | AGETOP | 261609 | PINTURA ESMALTE ALQUIDICO ESTR.METALICA 2 DEMAOS | m2 | 817.3265 | 1 | 817.3265
2 | 2 | 2 | 7 | 8 | 14 | 0 | 0 | 0 | 7 | #N/A | F | Nível 2 | Nível 2 | 8.14. |  |  | DIVERSOS | - |  | 1 | -
S | 2 | S | 0 | 8 | 14 | 0 | 0 | #REF! | 0 | 0 | F | Serviço | Serviço | 8.14.0.0.1. | AGETOP | 270501 | LIMPEZA FINAL DE OBRA - (OBRAS CIVIS) | m2 | 687.44 | 1 | 687.44
S | 2 | S | 0 | 8 | 14 | 0 | 0 | #REF! | 0 | 0 | F | Serviço | Serviço | 8.14.0.0.2. | SINAPI | 74244/1 | ALAMBRADO PARA QUADRA POLIESPORTIVA, ESTRUTURADO POR TUBOS DE ACO GALVANIZADO, COM COSTURA, DIN 2440, DIAMETRO 2", COM TELA DE ARAME GALVANIZADO, FIO 14 BWG E MALHA QUADRADA 5X5CM | M2 | 140.8 | 1 | 140.8
S | 2 | S | 0 | 8 | 14 | 0 | 0 | #REF! | 0 | 0 | F | Serviço | Serviço | 8.14.0.0.3. | AGETOP | 271103 | CONJUNTO PARA VOLEIBOL EM FERRO GALVANIZADO COM PINTURA (2 SUPORTES) | CJ | 1 | 1 | 1
S | 2 | S | 0 | 8 | 14 | 0 | 0 | #REF! | 0 | 0 | F | Serviço | Serviço | 8.14.0.0.4. | AGETOP | 271101 | TRAVES FERRO GALVANIZADO PARA FUTEBOL DE SALÃO PINTADAS - 3,00 x 2,00M - 2 UNID. | CJ | 1 | 1 | 1
S | 2 | S | 0 | 8 | 14 | 0 | 0 | #REF! | 0 | 0 | F | Serviço | Serviço | 8.14.0.0.5. | AGETOP | 270889 | SUPORTE PADRÃO PARA TABELA BASQUETE EM "U" ENRIJECIDO- 2 UNID. (ASSENTADOS/PINTADOS) | CJ | 1 | 1 | 1
S | 2 | S | 0 | 8 | 14 | 0 | 0 | #REF! | 0 | 0 | F | Serviço | Serviço | 8.14.0.0.6. | AGETOP | 271099 | TABELA PARA BASQUETE ESTRUTURA METÁLICA E COMPENSADO (ASSENT./PINTADAS) ARO METÁLICO - 2 UNID. | CJ | 1 | 1 | 1
-1 |  | -1 |  | 0 | 0 | 0 | 0 | 0 |  |  | F
[11 empty] | F | [6 empty] | VALOR TOTAL
[11 empty] | F |  |  |  | OBS: OS QUANTITATIVOS DE MATERIAIS DAS INSTALAÇÕES HIDROSSANITÁRIAS, ELÉTRICAS E ESPECIAIS SÃO FORNECIDOS PELOS PROFISSIONAIS RESPONSÁVEIS PELOS RESPECTIVOS PROJETOS. |  |  | VALOR BDI (20,34%)
[11 empty] | F | [6 empty] | TOTAL ORÇAMENTO
F
[11 empty] | F | [6 empty] | CUSTO POR M2 ³
[11 empty] | F | [6 empty] | MATERIAL S/ BDI
[11 empty] | F | [6 empty] | MÃO DE OBRA S/ BDI
F
F
F
F
F
F
F
F
Note on R78: Gustavo Barbosa do Prado: ATERRO EMPOLADO (ATERRO X 1,25)
Note on R79: Gustavo Barbosa do Prado: ATERRO EMPOLADO (ATERRO X 1,25)
Note on R80: Gustavo Barbosa do Prado: ATERRO EMPOLADO (ATERRO X 1,25)
Note on R81: Gustavo Barbosa do Prado: ATERRO EMPOLADO x10 (ATERRO X 1,25 X 10)
Note on R82: Gustavo Barbosa do Prado: ATERRO SEM EMPOLAMENTO
Note on R889: Escavação mecânica: • O volume escavado será correspondente à quantidade de aterro a ser executado. O volume de aterro a ser orçado deve considerar o fator de empolação: Vaterro_empolado = Vaterro x 1,25 Obs.: observar se o quantitativo topográfico já considera ou não o empolamento.
Note on R890: Carga e descarga: • A terra adquirida deverá ser transportada a partir da jazida. O seu volume corresponde à quantidade de aterro empolado: Vcarga_descarga = Vaterro_empolado
Note on R938: Escavação mecânica: • O volume escavado será correspondente à quantidade de aterro a ser executado. O volume de aterro a ser orçado deve considerar o fator de empolação: Vaterro_empolado = Vaterro x 1,25 Obs.: observar se o quantitativo topográfico já considera ou não o empolamento.
Note on R939: Carga e descarga: • A terra adquirida deverá ser transportada a partir da jazida. O seu volume corresponde à quantidade de aterro empolado: Vcarga_descarga = Vaterro_empolado