## Orçamento
[14 empty] | UNIDADE ESCOLAR |  |  |  | CÓDIGO INEP
[14 empty] | COLÉGIO ESTADUAL CARLOS DRUMOND DE ANDRADE |  |  |  | 52092127
Nmax | [11 empty] | Ajustar altura? |  | OBRA |  |  | CIDADE | DATA
4 | [11 empty] | NÃO |  | REFORMA |  |  | NOVO GAMA | 2020-02-12
[14 empty] | CRE |  |  | ENDEREÇO
[14 empty] | NOVO GAMA |  |  | AV. SEBASTIÃO VARGAS FILHO QD 08 S/N VALE DO PEDREGA, VALE DO PEDREGAL, CEP:72860-785
[14 empty] | ÁREA EXISTENTE (M²) |  |  | ÁREA A CONSTRUIR (M²) | ÁREA TOTAL CONSTRUÍDA (M²)
[14 empty] | 2578.45 |  |  | 89.67 | 2668.12
[11 empty] | FILTRO |  |  | PLANILHA ORÇAMENTÁRIA
Nível E | Save Nivel | Nível C | Altura | n1 | n2 | n3 | n4 | n5 | Czero | Cnível | ↓ | Nível | Nível Corrigido | ITEM | TABELA | CODIGO | DESCRIÇÃO DOS SERVIÇOS | UNID | QUANT
S | Save Nivel | S | 0 | n1 | n2 | n3 | n4 | #REF! | 0 | 0 |  | Serviço | Serviço | - | AGETOP |  | (sem código) | -
0 |  | L | 565 | 0 | [6 empty] | F | LOTE | LOTE | REFORMA - COLÉGIO ESTADUAL CARLOS DRUMOND DE ANDRADE
1 | 1 | 1 | 374 | 1 | 0 | 0 | 0 | 0 | 565 | 374 | F | Nível 1 | Nível 1 | 1. | AGETOP |  | REFORMA
2 | 2 | 2 | 31 | 1 | 1 | 0 | 0 | 0 | 373 | 31 | F | Nível 2 | Nível 2 | 1.1. | AGETOP |  | SERVIÇOS PRELIMINARES
3 | 3 | 3 | 2 | 1 | 1 | 1 | 0 | 0 | 30 | 2 | F | Nível 3 | Nível 3 | 1.1.1. | SINAPI |  | PERGOLADO | -
S | 3 | S | 0 | 1 | 1 | 1 | 0 | #REF! | 0 | 0 | F | Serviço | Serviço | 1.1.1.0.1. | AGETOP | 20121 | DEM. MANUAL EM CONCR.SIMPLES C/TR.ATE CB.E CARGA (O.C.) | m3 | 0.12
3 | 3 | 3 | 7 | 1 | 1 | 2 | 0 | 0 | 28 | 7 | F | Nível 3 | Nível 3 | 1.1.2. | SINAPI |  | COPA | -
S | 3 | S | 0 | 1 | 1 | 2 | 0 | #REF! | 0 | 0 | F | Serviço | Serviço | 1.1.2.0.1. | AGETOP | 20118 | DEM.ALVEN.TIJOLO S/REAP. C/TR.ATE CB. E CARGA | m3 | 3.7995
S | 3 | S | 0 | 1 | 1 | 2 | 0 | #REF! | 0 | 0 | F | Serviço | Serviço | 1.1.2.0.2. | AGETOP | 20112 | DEM.PISO CERAM. INCLUS. RETIRADA DE CONTRAPISO SOBRE LASTRO CONC.C/TR.CB.E CARGA | m2 | 9.84
S | 3 | S | 0 | 1 | 1 | 2 | 0 | #REF! | 0 | 0 | F | Serviço | Serviço | 1.1.2.0.3. | AGETOP | 20139 | DEMOLIÇAO DE BANCADAS C/ TRANSP. ATÉ CB. E CARGA | m2 | 1.63
S | 3 | S | 0 | 1 | 1 | 2 | 0 | #REF! | 0 | 0 | F | Serviço | Serviço | 1.1.2.0.4. | AGETOP | 20163 | DEMOLIÇÃO DAS INSTALAÇÕES HIDROSANITÁRIAS E AFINS C/ TRANSP. ATÉ CB. E CARGA | H | 1
S | 3 | S | 0 | 1 | 1 | 2 | 0 | #REF! | 0 | 0 | F | Serviço | Serviço | 1.1.2.0.5. | AGETOP | 20102 | DEMOLICAO-COBERTURA TELHA FIBROCIMENTO/FIBRA DE VIDRO/SIMILARES C/ TRANSP. ATÉ CB. E CARGA | m2 | 11.6
S | 3 | S | 0 | 1 | 1 | 2 | 0 | #REF! | 0 | 0 | F | Serviço | Serviço | 1.1.2.0.6. | AGETOP | 20103 | DEMOLIÇÃO ESTRUTURA EM MADEIRA TELHADO C/ TRANSP. ATÉ CB. E CARGA | m2 | 11.6
3 | 3 | 3 | 4 | 1 | 1 | 3 | 0 | 0 | 21 | 4 | F | Nível 3 | Nível 3 | 1.1.3. | SINAPI |  | SANITÁRIO FEMININO | -
S | 3 | S | 0 | 1 | 1 | 3 | 0 | #REF! | 0 | 0 | F | Serviço | Serviço | 1.1.3.0.1. | AGETOP | 20106 | RETIRADA DE JANELAS OU PORTAIS C/ TRANSP. ATÉ CB. E CARGA | m2 | 3.6
S | 3 | S | 0 | 1 | 1 | 3 | 0 | #REF! | 0 | 0 | F | Serviço | Serviço | 1.1.3.0.2. | AGETOP | 20163 | DEMOLIÇÃO DAS INSTALAÇÕES HIDROSANITÁRIAS E AFINS C/ TRANSP. ATÉ CB. E CARGA | H | 1
S | 3 | S | 0 | 1 | 1 | 3 | 0 | #REF! | 0 | 0 | F | Serviço | Serviço | 1.1.3.0.3. | AGETOP | 20115 | DEMOLIÇÃO DE REVESTIMENTOS COM AZULEJOS C/TRANSP.ATE CB. E CARGA | m2 | 1
3 | 3 | 3 | 3 | 1 | 1 | 4 | 0 | 0 | 17 | 3 | F | Nível 3 | Nível 3 | 1.1.4. | SINAPI |  | SANITÁRIO MASCULINO | -
S | 3 | S | 0 | 1 | 1 | 4 | 0 | #REF! | 0 | 0 | F | Serviço | Serviço | 1.1.4.0.1. | AGETOP | 20106 | RETIRADA DE JANELAS OU PORTAIS C/ TRANSP. ATÉ CB. E CARGA | m2 | 3.6
S | 3 | S | 0 | 1 | 1 | 4 | 0 | #REF! | 0 | 0 | F | Serviço | Serviço | 1.1.4.0.2. | AGETOP | 20163 | DEMOLIÇÃO DAS INSTALAÇÕES HIDROSANITÁRIAS E AFINS C/ TRANSP. ATÉ CB. E CARGA | H | 1
3 | 3 | 3 | 4 | 1 | 1 | 5 | 0 | 0 | 14 | 4 | F | Nível 3 | Nível 3 | 1.1.5. | SINAPI |  | ACESSIBILIDADE | -
S | 3 | S | 0 | 1 | 1 | 5 | 0 | #REF! | 0 | 0 | F | Serviço | Serviço | 1.1.5.0.1. | AGETOP | 20106 | RETIRADA DE JANELAS OU PORTAIS C/ TRANSP. ATÉ CB. E CARGA | m2 | 18.64
S | 3 | S | 0 | 1 | 1 | 5 | 0 | #REF! | 0 | 0 | F | Serviço | Serviço | 1.1.5.0.2. | AGETOP | 20118 | DEM.ALVEN.TIJOLO S/REAP. C/TR.ATE CB. E CARGA | m3 | 0.183
S | 3 | S | 0 | 1 | 1 | 5 | 0 | #REF! | 0 | 0 | F | Serviço | Serviço | 1.1.5.0.3. | AGETOP | 67010 | ESCARIFICAÇÃO MANUAL, CORTE DE CONCRETO ATÉ 3CM DE PROFUNDIDADE | m3 | 0.7841
3 | 3 | 3 | 3 | 1 | 1 | 6 | 0 | 0 | 10 | 3 | F | Nível 3 | Nível 3 | 1.1.6. | SINAPI |  | TODO COLÉGIO | -
S | 3 | S | 0 | 1 | 1 | 6 | 0 | #REF! | 0 | 0 | F | Serviço | Serviço | 1.1.6.0.1. | AGETOP | 20118 | DEM.ALVEN.TIJOLO S/REAP. C/TR.ATE CB. E CARGA | m3 | 1.3515
S | 3 | S | 0 | 1 | 1 | 6 | 0 | #REF! | 0 | 0 | F | Serviço | Serviço | 1.1.6.0.2. | AGETOP | 260104 | REMOCAO DE PINTURA ANTIGA A LATEX | m2 | 1495.81
3 | 3 | 3 | 5 | 1 | 1 | 7 | 0 | 0 | 7 | 5 | F | Nível 3 | Nível 3 | 1.1.7. | AGETOP |  | IMPLANTAÇÃO | -
S | 3 | S | 0 | 1 | 1 | 7 | 0 | #REF! | 0 | 0 | F | Serviço | Serviço | 1.1.7.0.1. | SINAPI | 98534 | PODA EM ALTURA DE ÁRVORE COM DIÂMETRO DE TRONCO MAIOR OU IGUAL A 0,40 M E MENOR QUE 0,60 M.AF_05/2018 | UN | 1
S | 3 | S | 0 | 1 | 1 | 7 | 0 | #REF! | 0 | 0 | F | Serviço | Serviço | 1.1.7.0.2. | SINAPI | 98530 | CORTE RASO E RECORTE DE ÁRVORE COM DIÂMETRO DE TRONCO MAIOR OU IGUAL A 0,40 M E MENOR QUE 0,60 M.AF_05/2018 | UN | 1
S | 3 | S | 0 | 1 | 1 | 7 | 0 | #REF! | 0 | 0 | F | Serviço | Serviço | 1.1.7.0.3. | SINAPI | 98527 | REMOÇÃO DE RAÍZES REMANESCENTES DE TRONCO DE ÁRVORE COM DIÂMETRO MAIOR OU IGUAL A 0,40 M E MENOR QUE 0,60 M.AF_05/2018 | UN | 1
S | 3 | S | 0 | 1 | 1 | 7 | 0 | #REF! | 0 | 0 | F | Serviço | Serviço | 1.1.7.0.4. | AGETOP | 20118 | DEM.ALVEN.TIJOLO S/REAP. C/TR.ATE CB. E CARGA | m3 | 1
3 | 3 | 3 | 2 | 1 | 1 | 8 | 0 | 0 | 2 | #N/A | F | Nível 3 | Nível 3 | 1.1.8. | SINAPI |  | OUTROS | -
S | 3 | S | 0 | 1 | 1 | 8 | 0 | #REF! | 0 | 0 | F | Serviço | Serviço | 1.1.8.0.1. | AGETOP | 21301 | PLACA DE OBRA PLOTADA EM CHAPA METÁLICA 26 , AFIXADA EM CAVALETES DE MADEIRA DE LEI (VIGOTAS 6X12CM) - PADRÃO GOINFRA | m2 | 7.5
2 | 2 | 2 | 3 | 1 | 2 | 0 | 0 | 0 | 342 | 3 | F | Nível 2 | Nível 2 | 1.2. | AGETOP |  | TRANSPORTES | -
S | 2 | S | 0 | 1 | 2 | 0 | 0 | #REF! | 0 | 0 | F | Serviço | Serviço | 1.2.0.0.1. | SINAPI | 72900 | TRANSPORTE DE ENTULHO COM CAMINHAO BASCULANTE 6 M3, RODOVIA PAVIMENTADA, DMT 0,5 A 1,0 KM | M3 | 15.3942
S | 2 | S | 0 | 1 | 2 | 0 | 0 | #REF! | 0 | 0 | F | Serviço | Serviço | 1.2.0.0.2. | SINAPI | 72897 | CARGA MANUAL DE ENTULHO EM CAMINHAO BASCULANTE 6 M3 | M3 | 15.3942
2 | 2 | 2 | 12 | 1 | 3 | 0 | 0 | 0 | 339 | 12 | F | Nível 2 | Nível 2 | 1.3. | AGETOP |  | SERVIÇO EM TERRA | -
3 | 3 | 3 | 2 | 1 | 3 | 1 | 0 | 0 | 11 | 2 | F | Nível 3 | Nível 3 | 1.3.1. |  |  | PERGOLADO | -
S | 3 | S | 0 | 1 | 3 | 1 | 0 | #REF! | 0 | 0 | F | Serviço | Serviço | 1.3.1.0.1. | AGETOP | 41001 | ESC.CAMPO ABERTO C/TRANP.MANUAL DE TERRA(OC) | m3 | 2.4
3 | 3 | 3 | 6 | 1 | 3 | 2 | 0 | 0 | 9 | 6 | F | Nível 3 | Nível 3 | 1.3.2. | AGETOP |  | ACESSIBILIDADE | -
S | 3 | S | 0 | 1 | 3 | 2 | 0 | #REF! | 0 | 0 | F | Serviço | Serviço | 1.3.2.0.1. | AGETOP | 41004 | ESCAVACAO MECANICA | m3 | 2.5
S | 3 | S | 0 | 1 | 3 | 2 | 0 | #REF! | 0 | 0 | F | Serviço | Serviço | 1.3.2.0.2. | AGETOP | 41005 | CARGA MECANIZADA | m3 | 2.5
S | 3 | S | 0 | 1 | 3 | 2 | 0 | #REF! | 0 | 0 | F | Serviço | Serviço | 1.3.2.0.3. | AGETOP | 41012 | INDENIZAÇÃO DE JAZIDA | m3 | 2.5
S | 3 | S | 0 | 1 | 3 | 2 | 0 | #REF! | 0 | 0 | F | Serviço | Serviço | 1.3.2.0.4. | AGETOP | 41006 | TRANSPORTE DE MATERIAL ESCAVADO M3.KM | m3km | 25
S | 3 | S | 0 | 1 | 3 | 2 | 0 | #REF! | 0 | 0 | F | Serviço | Serviço | 1.3.2.0.5. | AGETOP | 41008 | COMPACTAÇÃO MECÂNICA COM CONTROLE DA UMIDADE (95% PN) | m3 | 2
3 | 3 | 3 | 3 | 1 | 3 | 3 | 0 | 0 | 3 | 49 | F | Nível 3 | Nível 3 | 1.3.3. | AGETOP |  | IMPLANTAÇÃO | -
S | 3 | S | 0 | 1 | 3 | 3 | 0 | #REF! | 0 | 0 | F | Serviço | Serviço | 1.3.3.0.1. | AGETOP | 41140 | REGULARIZAÇÃO DO TERRENO SEM APILOAMENTO COM TRANSPORTE MANUAL DA TERRA ESCAVADA | m2 | 89.67
S | 3 | S | 0 | 1 | 3 | 3 | 0 | #REF! | 0 | 0 | F | Serviço | Serviço | 1.3.3.0.2. | AGETOP | 41002 | APILOAMENTO | m2 | 89.67
2 | 2 | 2 | 27 | 1 | 4 | 0 | 0 | 0 | 327 | 27 | F | Nível 2 | Nível 2 | 1.4. | AGETOP |  | FUNDAÇÕES E SONDAGENS | -
3 | 3 | 3 | 10 | 1 | 4 | 1 | 0 | 0 | 26 | 10 | F | Nível 3 | Nível 3 | 1.4.1. | SINAPI |  | ESTACAS E BLOCOS | -
4 | 4 | 4 | 4 | 1 | 4 | 1 | 1 | 0 | 9 | 4 | F | Nível 4 | Nível 4 | 1.4.1.1. | AGETOP |  | PERGOLADO | -
S | 4 | S | 0 | 1 | 4 | 1 | 1 | #REF! | 0 | 0 | F | Serviço | Serviço | 1.4.1.1.1. | AGETOP | 50302 | ESTACA A TRADO DIAM.30 CM SEM FERRO | M | 28
S | 4 | S | 0 | 1 | 4 | 1 | 1 | #REF! | 0 | 0 | F | Serviço | Serviço | 1.4.1.1.2. | AGETOP | 52004 | ACO CA 50-A - 8,0 MM (5/16") - (OBRAS CIVIS) | Kg | 22.7273
S | 4 | S | 0 | 1 | 4 | 1 | 1 | #REF! | 0 | 0 | F | Serviço | Serviço | 1.4.1.1.3. | AGETOP | 52014 | ACO CA-60 - 5,0 MM - (OBRAS CIVIS) | Kg | 19.0909
4 | 4 | 4 | 5 | 1 | 4 | 1 | 2 | 0 | 5 | #N/A | F | Nível 4 | Nível 4 | 1.4.1.2. | AGETOP |  | ELEVADOR | -
S | 4 | S | 0 | 1 | 4 | 1 | 2 | #REF! | 0 | 0 | F | Serviço | Serviço | 1.4.1.2.1. | AGETOP | 50302 | ESTACA A TRADO DIAM.30 CM SEM FERRO | M | 9
S | 4 | S | 0 | 1 | 4 | 1 | 2 | #REF! | 0 | 0 | F | Serviço | Serviço | 1.4.1.2.2. | AGETOP | 52004 | ACO CA 50-A - 8,0 MM (5/16") - (OBRAS CIVIS) | Kg | 9.0909
S | 4 | S | 0 | 1 | 4 | 1 | 2 | #REF! | 0 | 0 | F | Serviço | Serviço | 1.4.1.2.3. | AGETOP | 52005 | ACO CA-50A - 10,0 MM (3/8") - (OBRAS CIVIS) | Kg | 16.3636
S | 4 | S | 0 | 1 | 4 | 1 | 2 | #REF! | 0 | 0 | F | Serviço | Serviço | 1.4.1.2.4. | AGETOP | 52014 | ACO CA-60 - 5,0 MM - (OBRAS CIVIS) | Kg | 3.6364
3 | 3 | 3 | 16 | 1 | 4 | 2 | 0 | 0 | 16 | 29 | F | Nível 3 | Nível 3 | 1.4.2. | SINAPI |  | VIGAS BALDRAMES | -
4 | 4 | 4 | 7 | 1 | 4 | 2 | 1 | 0 | 15 | 7 | F | Nível 4 | Nível 4 | 1.4.2.1. | AGETOP |  | PERGOLADO | -
S | 4 | S | 0 | 1 | 4 | 2 | 1 | #REF! | 0 | 0 | F | Serviço | Serviço | 1.4.2.1.1. | AGETOP | 40101 | ESCAVACAO MANUAL DE VALAS < 1 MTS. (OBRAS CIVIS) | m3 | 0.648
S | 4 | S | 0 | 1 | 4 | 2 | 1 | #REF! | 0 | 0 | F | Serviço | Serviço | 1.4.2.1.2. | AGETOP | 40902 | REATERRO COM APILOAMENTO | m3 | 0.468
S | 4 | S | 0 | 1 | 4 | 2 | 1 | #REF! | 0 | 0 | F | Serviço | Serviço | 1.4.2.1.3. | AGETOP | 51017 | PREPARO COM BETONEIRA E TRANSPORTE MANUAL DE CONCRETO FCK-20 - (O.C.) | m3 | 0.18
S | 4 | S | 0 | 1 | 4 | 2 | 1 | #REF! | 0 | 0 | F | Serviço | Serviço | 1.4.2.1.4. | AGETOP | 51026 | LANÇAMENTO/APLICAÇÃO/ADENSAMENTO DE CONCRETO EM FUNDAÇÃO- (O.C.) | m3 | 0.18
S | 4 | S | 0 | 1 | 4 | 2 | 1 | #REF! | 0 | 0 | F | Serviço | Serviço | 1.4.2.1.5. | AGETOP | 52005 | ACO CA-50A - 10,0 MM (3/8") - (OBRAS CIVIS) | Kg | 11.8182
S | 4 | S | 0 | 1 | 4 | 2 | 1 | #REF! | 0 | 0 | F | Serviço | Serviço | 1.4.2.1.6. | AGETOP | 52014 | ACO CA-60 - 5,0 MM - (OBRAS CIVIS) | Kg | 4.5455
4 | 4 | 4 | 8 | 1 | 4 | 2 | 2 | 0 | 8 | #N/A | F | Nível 4 | Nível 4 | 1.4.2.2. | AGETOP |  | ELEVADOR | -
S | 4 | S | 0 | 1 | 4 | 2 | 2 | #REF! | 0 | 0 | F | Serviço | Serviço | 1.4.2.2.1. | AGETOP | 40101 | ESCAVACAO MANUAL DE VALAS < 1 MTS. (OBRAS CIVIS) | m3 | 0.79992
S | 4 | S | 0 | 1 | 4 | 2 | 2 | #REF! | 0 | 0 | F | Serviço | Serviço | 1.4.2.2.2. | AGETOP | 40902 | REATERRO COM APILOAMENTO | m3 | 0.48992
S | 4 | S | 0 | 1 | 4 | 2 | 2 | #REF! | 0 | 0 | F | Serviço | Serviço | 1.4.2.2.3. | AGETOP | 60191 | FORMA DE TABUA CINTA BALDRAME U=8 VEZES | m2 | 5.46
S | 4 | S | 0 | 1 | 4 | 2 | 2 | #REF! | 0 | 0 | F | Serviço | Serviço | 1.4.2.2.4. | AGETOP | 51015 | PREPARO COM BETONEIRA E TRANSPORTE MANUAL DE CONCRETO FCK-15 - (O.C.) | m3 | 0.31
S | 4 | S | 0 | 1 | 4 | 2 | 2 | #REF! | 0 | 0 | F | Serviço | Serviço | 1.4.2.2.5. | AGETOP | 51026 | LANÇAMENTO/APLICAÇÃO/ADENSAMENTO DE CONCRETO EM FUNDAÇÃO- (O.C.) | m3 | 0.31
S | 4 | S | 0 | 1 | 4 | 2 | 2 | #REF! | 0 | 0 | F | Serviço | Serviço | 1.4.2.2.6. | AGETOP | 52004 | ACO CA 50-A - 8,0 MM (5/16") - (OBRAS CIVIS) | Kg | 11.8182
S | 4 | S | 0 | 1 | 4 | 2 | 2 | #REF! | 0 | 0 | F | Serviço | Serviço | 1.4.2.2.7. | AGETOP | 52014 | ACO CA-60 - 5,0 MM - (OBRAS CIVIS) | Kg | 6.3636
2 | 2 | 2 | 24 | 1 | 5 | 0 | 0 | 0 | 300 | 24 | F | Nível 2 | Nível 2 | 1.5. | AGETOP |  | ESTRUTURA | -
3 | 3 | 3 | 6 | 1 | 5 | 1 | 0 | 0 | 23 | 6 | F | Nível 3 | Nível 3 | 1.5.1. | AGETOP |  | PILARES | -
S | 3 | S | 0 | 1 | 5 | 1 | 0 | #REF! | 0 | 0 | F | Serviço | Serviço | 1.5.1.0.1. | SINAPI | 92426 | MONTAGEM E DESMONTAGEM DE FÔRMA DE PILARES RETANGULARES E ESTRUTURAS SIMILARES COM ÁREA MÉDIA DAS SEÇÕES MENOR OU IGUAL A 0,25 M², PÉ-DIREITO SIMPLES, EM CHAPA DE MADEIRA COMPENSADA RESINADA, 8 UTILIZAÇÕES. AF_12/2015 | M2 | 19.97
S | 3 | S | 0 | 1 | 5 | 1 | 0 | #REF! | 0 | 0 | F | Serviço | Serviço | 1.5.1.0.2. | SINAPI | 94964 | CONCRETO FCK = 20MPA, TRAÇO 1:2,7:3 (CIMENTO/ AREIA MÉDIA/ BRITA 1) - PREPARO MECÂNICO COM BETONEIRA 400 L. AF_07/2016 | M3 | 0.91
S | 3 | S | 0 | 1 | 5 | 1 | 0 | #REF! | 0 | 0 | F | Serviço | Serviço | 1.5.1.0.3. | AGETOP | 60801 | LANÇAMENTO/APLICAÇÃO/ADENSAMENTO MANUAL DE CONCRETO - (OBRAS CIVIS) | m3 | 0.91
S | 3 | S | 0 | 1 | 5 | 1 | 0 | #REF! | 0 | 0 | F | Serviço | Serviço | 1.5.1.0.4. | AGETOP | 60305 | ACO CA-50A - 10,0 MM (3/8") - (OBRAS CIVIS) | Kg | 69.0909
S | 3 | S | 0 | 1 | 5 | 1 | 0 | #REF! | 0 | 0 | F | Serviço | Serviço | 1.5.1.0.5. | AGETOP | 60314 | ACO CA - 60 - 5,0 MM - (OBRAS CIVIS) | Kg | 26.3636
3 | 3 | 3 | 6 | 1 | 5 | 2 | 0 | 0 | 17 | 6 | F | Nível 3 | Nível 3 | 1.5.2. |  |  | VIGAS INTERMEDIÁRIAS | -
S | 3 | S | 0 | 1 | 5 | 2 | 0 | #REF! | 0 | 0 | F | Serviço | Serviço | 1.5.2.0.1. | AGETOP | 60209 | FORMA CH.COMPENSADA 12MM-VIGA/PILAR U=4V - (OBRAS CIVIS | m2 | 5.46
S | 3 | S | 0 | 1 | 5 | 2 | 0 | #REF! | 0 | 0 | F | Serviço | Serviço | 1.5.2.0.2. | SINAPI | 94964 | CONCRETO FCK = 20MPA, TRAÇO 1:2,7:3 (CIMENTO/ AREIA MÉDIA/ BRITA 1) - PREPARO MECÂNICO COM BETONEIRA 400 L. AF_07/2016 | M3 | 0.31
S | 3 | S | 0 | 1 | 5 | 2 | 0 | #REF! | 0 | 0 | F | Serviço | Serviço | 1.5.2.0.3. | AGETOP | 60801 | LANÇAMENTO/APLICAÇÃO/ADENSAMENTO MANUAL DE CONCRETO - (OBRAS CIVIS) | m3 | 0.31
S | 3 | S | 0 | 1 | 5 | 2 | 0 | #REF! | 0 | 0 | F | Serviço | Serviço | 1.5.2.0.4. | AGETOP | 60304 | ACO CA-50 A - 8,0 MM (5/16") - (OBRAS CIVIS) | Kg | 11.8182
S | 3 | S | 0 | 1 | 5 | 2 | 0 | #REF! | 0 | 0 | F | Serviço | Serviço | 1.5.2.0.5. | AGETOP | 60314 | ACO CA - 60 - 5,0 MM - (OBRAS CIVIS) | Kg | 6.3636
3 | 3 | 3 | 6 | 1 | 5 | 3 | 0 | 0 | 11 | 6 | F | Nível 3 | Nível 3 | 1.5.3. | AGETOP |  | VIGAS DE COBERTURA | -
S | 3 | S | 0 | 1 | 5 | 3 | 0 | #REF! | 0 | 0 | F | Serviço | Serviço | 1.5.3.0.1. | AGETOP | 60209 | FORMA CH.COMPENSADA 12MM-VIGA/PILAR U=4V - (OBRAS CIVIS | m2 | 5.46
S | 3 | S | 0 | 1 | 5 | 3 | 0 | #REF! | 0 | 0 | F | Serviço | Serviço | 1.5.3.0.2. | SINAPI | 94964 | CONCRETO FCK = 20MPA, TRAÇO 1:2,7:3 (CIMENTO/ AREIA MÉDIA/ BRITA 1) - PREPARO MECÂNICO COM BETONEIRA 400 L. AF_07/2016 | M3 | 0.31
S | 3 | S | 0 | 1 | 5 | 3 | 0 | #REF! | 0 | 0 | F | Serviço | Serviço | 1.5.3.0.3. | AGETOP | 60801 | LANÇAMENTO/APLICAÇÃO/ADENSAMENTO MANUAL DE CONCRETO - (OBRAS CIVIS) | m3 | 0.31
S | 3 | S | 0 | 1 | 5 | 3 | 0 | #REF! | 0 | 0 | F | Serviço | Serviço | 1.5.3.0.4. | AGETOP | 60304 | ACO CA-50 A - 8,0 MM (5/16") - (OBRAS CIVIS) | Kg | 11.8182
S | 3 | S | 0 | 1 | 5 | 3 | 0 | #REF! | 0 | 0 | F | Serviço | Serviço | 1.5.3.0.5. | AGETOP | 60314 | ACO CA - 60 - 5,0 MM - (OBRAS CIVIS) | Kg | 6.3636
3 | 3 | 3 | 5 | 1 | 5 | 4 | 0 | 0 | 5 | 227 | F | Nível 3 | Nível 3 | 1.5.4. |  |  | LAJE | -
S | 3 | S | 0 | 1 | 5 | 4 | 0 | #REF! | 0 | 0 | F | Serviço | Serviço | 1.5.4.0.1. | SINAPI | 92525 | MONTAGEM E DESMONTAGEM DE FÔRMA DE LAJE MACIÇA COM ÁREA MÉDIA MENOR OU IGUAL A 20 M², PÉ-DIREITO SIMPLES, EM CHAPA DE MADEIRA COMPENSADA PLASTIFICADA, 10 UTILIZAÇÕES. AF_12/2015 | M2 | 4.4
S | 3 | S | 0 | 1 | 5 | 4 | 0 | #REF! | 0 | 0 | F | Serviço | Serviço | 1.5.4.0.2. | SINAPI | 94964 | CONCRETO FCK = 20MPA, TRAÇO 1:2,7:3 (CIMENTO/ AREIA MÉDIA/ BRITA 1) - PREPARO MECÂNICO COM BETONEIRA 400 L. AF_07/2016 | M3 | 0.43
S | 3 | S | 0 | 1 | 5 | 4 | 0 | #REF! | 0 | 0 | F | Serviço | Serviço | 1.5.4.0.3. | AGETOP | 60801 | LANÇAMENTO/APLICAÇÃO/ADENSAMENTO MANUAL DE CONCRETO - (OBRAS CIVIS) | m3 | 0.43
S | 3 | S | 0 | 1 | 5 | 4 | 0 | #REF! | 0 | 0 | F | Serviço | Serviço | 1.5.4.0.4. | AGETOP | 60303 | ACO CA-50-A - 6,3 MM (1/4") - (OBRAS CIVIS) | Kg | 17.2727
2 | 2 | 2 | 110 | 1 | 6 | 0 | 0 | 0 | 276 | 110 | F | Nível 2 | Nível 2 | 1.6. |  |  | INSTALAÇÕES ELÉTRICAS | -
3 | 3 | 3 | 60 | 1 | 6 | 1 | 0 | 0 | 109 | 60 | F | Nível 3 | Nível 3 | 1.6.1. | SINAPI |  | REFORMA ELÉTRICA | -
S | 3 | S | 0 | 1 | 6 | 1 | 0 | #REF! | 0 | 0 | F | Serviço | Serviço | 1.6.1.0.1. | SINAPI | 74131/4 | QUADRO DE DISTRIBUICAO DE ENERGIA DE EMBUTIR, EM CHAPA METALICA, PARA 18 DISJUNTORES TERMOMAGNETICOS MONOPOLARES, COM BARRAMENTO TRIFASICO E NEUTRO, FORNECIMENTO E INSTALACAO | UN | 7
S | 3 | S | 0 | 1 | 6 | 1 | 0 | #REF! | 0 | 0 | F | Serviço | Serviço | 1.6.1.0.2. | SINAPI | 74131/6 | QUADRO DE DISTRIBUICAO DE ENERGIA DE EMBUTIR, EM CHAPA METALICA, PARA 32 DISJUNTORES TERMOMAGNETICOS MONOPOLARES, COM BARRAMENTO TRIFASICO E NEUTRO, FORNECIMENTO E INSTALACAO | UN | 1
S | 3 | S | 0 | 1 | 6 | 1 | 0 | #REF! | 0 | 0 | F | Serviço | Serviço | 1.6.1.0.3. | SINAPI | 93670 | DISJUNTOR TRIPOLAR TIPO DIN, CORRENTE NOMINAL DE 25A - FORNECIMENTO E INSTALAÇÃO. AF_04/2016 | UN | 2
S | 3 | S | 0 | 1 | 6 | 1 | 0 | #REF! | 0 | 0 | F | Serviço | Serviço | 1.6.1.0.4. | SINAPI | 93671 | DISJUNTOR TRIPOLAR TIPO DIN, CORRENTE NOMINAL DE 32A - FORNECIMENTO E INSTALAÇÃO. AF_04/2016 | UN | 6
S | 3 | S | 0 | 1 | 6 | 1 | 0 | #REF! | 0 | 0 | F | Serviço | Serviço | 1.6.1.0.5. | SINAPI | 93673 | DISJUNTOR TRIPOLAR TIPO DIN, CORRENTE NOMINAL DE 50A - FORNECIMENTO E INSTALAÇÃO. AF_04/2016 | UN | 2
S | 3 | S | 0 | 1 | 6 | 1 | 0 | #REF! | 0 | 0 | F | Serviço | Serviço | 1.6.1.0.6. | SINAPI | 74130/10 | DISJUNTOR TERMOMAGNETICO TRIPOLAR EM CAIXA MOLDADA 175 A 225A 240V, FORNECIMENTO E INSTALACAO | UN | 2
S | 3 | S | 0 | 1 | 6 | 1 | 0 | #REF! | 0 | 0 | F | Serviço | Serviço | 1.6.1.0.7. | SINAPI | 93657 | DISJUNTOR MONOPOLAR TIPO DIN, CORRENTE NOMINAL DE 32A - FORNECIMENTO E INSTALAÇÃO. AF_04/2016 | UN | 1
S | 3 | S | 0 | 1 | 6 | 1 | 0 | #REF! | 0 | 0 | F | Serviço | Serviço | 1.6.1.0.8. | SINAPI | 93656 | DISJUNTOR MONOPOLAR TIPO DIN, CORRENTE NOMINAL DE 25A - FORNECIMENTO E INSTALAÇÃO. AF_04/2016 | UN | 23
S | 3 | S | 0 | 1 | 6 | 1 | 0 | #REF! | 0 | 0 | F | Serviço | Serviço | 1.6.1.0.9. | SINAPI | 93654 | DISJUNTOR MONOPOLAR TIPO DIN, CORRENTE NOMINAL DE 16A - FORNECIMENTO E INSTALAÇÃO. AF_04/2016 | UN | 22
S | 3 | S | 0 | 1 | 6 | 1 | 0 | #REF! | 0 | 0 | F | Serviço | Serviço | 1.6.1.0.10. | SINAPI | 93653 | DISJUNTOR MONOPOLAR TIPO DIN, CORRENTE NOMINAL DE 10A - FORNECIMENTO E INSTALAÇÃO. AF_04/2016 | UN | 33
S | 3 | S | 0 | 1 | 6 | 1 | 0 | #REF! | 0 | 0 | F | Serviço | Serviço | 1.6.1.0.11. | AGETOP | 71184 | DISPOSITIVO DE PROTEÇÃO CONTRA SURTOS (D.P.S.) 275V DE 8 A 40KA | Un | 3
S | 3 | S | 0 | 1 | 6 | 1 | 0 | #REF! | 0 | 0 | F | Serviço | Serviço | 1.6.1.0.12. | AGETOP | 71451 | INTERRUPTOR DIFERENCIAL RESIDUAL (D.R.) BIPOLAR DE 40A-30mA | Un | 5
S | 3 | S | 0 | 1 | 6 | 1 | 0 | #REF! | 0 | 0 | F | Serviço | Serviço | 1.6.1.0.13. | SINAPI | 91926 | CABO DE COBRE FLEXÍVEL ISOLADO, 2,5 MM², ANTI-CHAMA 450/750 V, PARA CIRCUITOS TERMINAIS - FORNECIMENTO E INSTALAÇÃO. AF_12/2015 | M | 4876
S | 3 | S | 0 | 1 | 6 | 1 | 0 | #REF! | 0 | 0 | F | Serviço | Serviço | 1.6.1.0.14. | SINAPI | 91928 | CABO DE COBRE FLEXÍVEL ISOLADO, 4 MM², ANTI-CHAMA 450/750 V, PARA CIRCUITOS TERMINAIS - FORNECIMENTO E INSTALAÇÃO. AF_12/2015 | M | 1752.1
S | 3 | S | 0 | 1 | 6 | 1 | 0 | #REF! | 0 | 0 | F | Serviço | Serviço | 1.6.1.0.15. | SINAPI | 91930 | CABO DE COBRE FLEXÍVEL ISOLADO, 6 MM², ANTI-CHAMA 450/750 V, PARA CIRCUITOS TERMINAIS - FORNECIMENTO E INSTALAÇÃO. AF_12/2015 | M | 467.8
S | 3 | S | 0 | 1 | 6 | 1 | 0 | #REF! | 0 | 0 | F | Serviço | Serviço | 1.6.1.0.16. | SINAPI | 92979 | CABO DE COBRE FLEXÍVEL ISOLADO, 10 MM², ANTI-CHAMA 450/750 V, PARA DISTRIBUIÇÃO - FORNECIMENTO E INSTALAÇÃO. AF_12/2015 | M | 358.75
S | 3 | S | 0 | 1 | 6 | 1 | 0 | #REF! | 0 | 0 | F | Serviço | Serviço | 1.6.1.0.17. | SINAPI | 92981 | CABO DE COBRE FLEXÍVEL ISOLADO, 16 MM², ANTI-CHAMA 450/750 V, PARA DISTRIBUIÇÃO - FORNECIMENTO E INSTALAÇÃO. AF_12/2015 | M | 365.5
S | 3 | S | 0 | 1 | 6 | 1 | 0 | #REF! | 0 | 0 | F | Serviço | Serviço | 1.6.1.0.18. | SINAPI | 92990 | CABO DE COBRE FLEXÍVEL ISOLADO, 70 MM², ANTI-CHAMA 0,6/1,0 KV, PARA DISTRIBUIÇÃO - FORNECIMENTO E INSTALAÇÃO. AF_12/2015 | M | 468.12
S | 3 | S | 0 | 1 | 6 | 1 | 0 | #REF! | 0 | 0 | F | Serviço | Serviço | 1.6.1.0.19. | SINAPI | 92986 | CABO DE COBRE FLEXÍVEL ISOLADO, 35 MM², ANTI-CHAMA 0,6/1,0 KV, PARA DISTRIBUIÇÃO - FORNECIMENTO E INSTALAÇÃO. AF_12/2015 | M | 117.03
S | 3 | S | 0 | 1 | 6 | 1 | 0 | #REF! | 0 | 0 | F | Serviço | Serviço | 1.6.1.0.20. | AGETOP | 70541 | CABO DE COBRE NU No. 16 MM2 (6,94 M/KG) | M | 15
S | 3 | S | 0 | 1 | 6 | 1 | 0 | #REF! | 0 | 0 | F | Serviço | Serviço | 1.6.1.0.21. | AGETOP | 70544 | CABO DE COBRE NÚ No. 50 MM2 | M | 15
S | 3 | S | 0 | 1 | 6 | 1 | 0 | #REF! | 0 | 0 | F | Serviço | Serviço | 1.6.1.0.22. | SINAPI | 91867 | ELETRODUTO RÍGIDO ROSCÁVEL, PVC, DN 25 MM (3/4"), PARA CIRCUITOS TERMINAIS, INSTALADO EM LAJE - FORNECIMENTO E INSTALAÇÃO. AF_12/2015 | M | 1915
S | 3 | S | 0 | 1 | 6 | 1 | 0 | #REF! | 0 | 0 | F | Serviço | Serviço | 1.6.1.0.23. | SINAPI | 91868 | ELETRODUTO RÍGIDO ROSCÁVEL, PVC, DN 32 MM (1"), PARA CIRCUITOS TERMINAIS, INSTALADO EM LAJE - FORNECIMENTO E INSTALAÇÃO. AF_12/2015 | M | 587
S | 3 | S | 0 | 1 | 6 | 1 | 0 | #REF! | 0 | 0 | F | Serviço | Serviço | 1.6.1.0.24. | SINAPI | 93008 | ELETRODUTO RÍGIDO ROSCÁVEL, PVC, DN 50 MM (1 1/2") - FORNECIMENTO E INSTALAÇÃO. AF_12/2015 | M | 65
S | 3 | S | 0 | 1 | 6 | 1 | 0 | #REF! | 0 | 0 | F | Serviço | Serviço | 1.6.1.0.25. | SINAPI | 93009 | ELETRODUTO RÍGIDO ROSCÁVEL, PVC, DN 60 MM (2") - FORNECIMENTO E INSTALAÇÃO. AF_12/2015 | M | 53
S | 3 | S | 0 | 1 | 6 | 1 | 0 | #REF! | 0 | 0 | F | Serviço | Serviço | 1.6.1.0.26. | SINAPI | 93010 | ELETRODUTO RÍGIDO ROSCÁVEL, PVC, DN 75 MM (2 1/2") - FORNECIMENTO E INSTALAÇÃO. AF_12/2015 | M | 217
S | 3 | S | 0 | 1 | 6 | 1 | 0 | #REF! | 0 | 0 | F | Serviço | Serviço | 1.6.1.0.27. | AGETOP | 70351 | BRACADEIRA METALICA TIPO "U" DIAM. 3/4" | Un | 330
S | 3 | S | 0 | 1 | 6 | 1 | 0 | #REF! | 0 | 0 | F | Serviço | Serviço | 1.6.1.0.28. | AGETOP | 70352 | BRACADEIRA METALICA TIPO "U" DIAM. 1" | Un | 196
S | 3 | S | 0 | 1 | 6 | 1 | 0 | #REF! | 0 | 0 | F | Serviço | Serviço | 1.6.1.0.29. | AGETOP | 70354 | BRACADEIRA METALICA TIPO "U" DIAM. 1.1/2" | Un | 22
S | 3 | S | 0 | 1 | 6 | 1 | 0 | #REF! | 0 | 0 | F | Serviço | Serviço | 1.6.1.0.30. | AGETOP | 70355 | BRACADEIRA METALICA TIPO "U" DIAM. 2" | Un | 18
S | 3 | S | 0 | 1 | 6 | 1 | 0 | #REF! | 0 | 0 | F | Serviço | Serviço | 1.6.1.0.31. | AGETOP | 70356 | BRACADEIRA METALICA TIPO "U" DIAM. 2.1/2" | Un | 73
S | 3 | S | 0 | 1 | 6 | 1 | 0 | #REF! | 0 | 0 | F | Serviço | Serviço | 1.6.1.0.32. | SINAPI | 91879 | LUVA PARA ELETRODUTO, PVC, ROSCÁVEL, DN 25 MM (3/4"), PARA CIRCUITOS TERMINAIS, INSTALADA EM LAJE - FORNECIMENTO E INSTALAÇÃO. AF_12/2015 | UN | 330
S | 3 | S | 0 | 1 | 6 | 1 | 0 | #REF! | 0 | 0 | F | Serviço | Serviço | 1.6.1.0.33. | SINAPI | 91880 | LUVA PARA ELETRODUTO, PVC, ROSCÁVEL, DN 32 MM (1"), PARA CIRCUITOS TERMINAIS, INSTALADA EM LAJE - FORNECIMENTO E INSTALAÇÃO. AF_12/2015 | UN | 196
S | 3 | S | 0 | 1 | 6 | 1 | 0 | #REF! | 0 | 0 | F | Serviço | Serviço | 1.6.1.0.34. | SINAPI | 93013 | LUVA PARA ELETRODUTO, PVC, ROSCÁVEL, DN 50 MM (1 1/2") - FORNECIMENTO E INSTALAÇÃO. AF_12/2015 | UN | 22
S | 3 | S | 0 | 1 | 6 | 1 | 0 | #REF! | 0 | 0 | F | Serviço | Serviço | 1.6.1.0.35. | SINAPI | 93014 | LUVA PARA ELETRODUTO, PVC, ROSCÁVEL, DN 60 MM (2") - FORNECIMENTO E INSTALAÇÃO. AF_12/2015 | UN | 18
S | 3 | S | 0 | 1 | 6 | 1 | 0 | #REF! | 0 | 0 | F | Serviço | Serviço | 1.6.1.0.36. | SINAPI | 93015 | LUVA PARA ELETRODUTO, PVC, ROSCÁVEL, DN 75 MM (2 1/2") - FORNECIMENTO E INSTALAÇÃO. AF_12/2015 | UN | 73
S | 3 | S | 0 | 1 | 6 | 1 | 0 | #REF! | 0 | 0 | F | Serviço | Serviço | 1.6.1.0.37. | SINAPI | 95801 | CONDULETE DE ALUMÍNIO, TIPO X, PARA ELETRODUTO DE AÇO GALVANIZADO DN 20 MM (3/4''), APARENTE - FORNECIMENTO E INSTALAÇÃO. AF_11/2016_P | UN | 163
S | 3 | S | 0 | 1 | 6 | 1 | 0 | #REF! | 0 | 0 | F | Serviço | Serviço | 1.6.1.0.38. | AGETOP | 72395 | TAMPA CEGA PARA CONDULETE METÁLICO | Un | 163
S | 3 | S | 0 | 1 | 6 | 1 | 0 | #REF! | 0 | 0 | F | Serviço | Serviço | 1.6.1.0.39. | SINAPI | 91993 | TOMADA ALTA DE EMBUTIR (1 MÓDULO), 2P+T 20 A, INCLUINDO SUPORTE E PLACA - FORNECIMENTO E INSTALAÇÃO. AF_12/2015 | UN | 20
S | 3 | S | 0 | 1 | 6 | 1 | 0 | #REF! | 0 | 0 | F | Serviço | Serviço | 1.6.1.0.40. | SINAPI | 91992 | TOMADA ALTA DE EMBUTIR (1 MÓDULO), 2P+T 10 A, INCLUINDO SUPORTE E PLACA - FORNECIMENTO E INSTALAÇÃO. AF_12/2015 | UN | 10
S | 3 | S | 0 | 1 | 6 | 1 | 0 | #REF! | 0 | 0 | F | Serviço | Serviço | 1.6.1.0.41. | SINAPI | 92004 | TOMADA MÉDIA DE EMBUTIR (2 MÓDULOS), 2P+T 10 A, INCLUINDO SUPORTE E PLACA - FORNECIMENTO E INSTALAÇÃO. AF_12/2015 | UN | 9
S | 3 | S | 0 | 1 | 6 | 1 | 0 | #REF! | 0 | 0 | F | Serviço | Serviço | 1.6.1.0.42. | SINAPI | 91996 | TOMADA MÉDIA DE EMBUTIR (1 MÓDULO), 2P+T 10 A, INCLUINDO SUPORTE E PLACA - FORNECIMENTO E INSTALAÇÃO. AF_12/2015 | UN | 2
S | 3 | S | 0 | 1 | 6 | 1 | 0 | #REF! | 0 | 0 | F | Serviço | Serviço | 1.6.1.0.43. | SINAPI | 92008 | TOMADA BAIXA DE EMBUTIR (2 MÓDULOS), 2P+T 10 A, INCLUINDO SUPORTE E PLACA - FORNECIMENTO E INSTALAÇÃO. AF_12/2015 | UN | 16
S | 3 | S | 0 | 1 | 6 | 1 | 0 | #REF! | 0 | 0 | F | Serviço | Serviço | 1.6.1.0.44. | SINAPI | 92000 | TOMADA BAIXA DE EMBUTIR (1 MÓDULO), 2P+T 10 A, INCLUINDO SUPORTE E PLACA - FORNECIMENTO E INSTALAÇÃO. AF_12/2015 | UN | 53
S | 3 | S | 0 | 1 | 6 | 1 | 0 | #REF! | 0 | 0 | F | Serviço | Serviço | 1.6.1.0.45. | SINAPI | 97585 | LUMINÁRIA TIPO CALHA, DE SOBREPOR, COM 2 LÂMPADAS TUBULARES DE 18 W - FORNECIMENTO E INSTALAÇÃO. AF_11/2017 | UN | 236
S | 3 | S | 0 | 1 | 6 | 1 | 0 | #REF! | 0 | 0 | F | Serviço | Serviço | 1.6.1.0.46. | SINAPI | 97601 | REFLETOR EM ALUMÍNIO COM SUPORTE E ALÇA, LÂMPADA 250 W - FORNECIMENTO E INSTALAÇÃO. AF_11/2017 | UN | 14
S | 3 | S | 0 | 1 | 6 | 1 | 0 | #REF! | 0 | 0 | F | Serviço | Serviço | 1.6.1.0.47. | SINAPI | 73831/5 | LAMPADA MISTA DE 250W - FORNECIMENTO E INSTALACAO | UN | 14
S | 3 | S | 0 | 1 | 6 | 1 | 0 | #REF! | 0 | 0 | F | Serviço | Serviço | 1.6.1.0.48. | SINAPI | 97606 | LUMINÁRIA ARANDELA TIPO MEIA-LUA, PARA 1 LÂMPADA DE 15 W - FORNECIMENTO E INSTALAÇÃO. AF_11/2017 | UN | 2
S | 3 | S | 0 | 1 | 6 | 1 | 0 | #REF! | 0 | 0 | F | Serviço | Serviço | 1.6.1.0.49. | SINAPI | 97610 | LÂMPADA COMPACTA DE LED 10 W, BASE E27 - FORNECIMENTO E INSTALAÇÃO. AF_11/2017 | UN | 2
S | 3 | S | 0 | 1 | 6 | 1 | 0 | #REF! | 0 | 0 | F | Serviço | Serviço | 1.6.1.0.50. | SINAPI | 91953 | INTERRUPTOR SIMPLES (1 MÓDULO), 10A/250V, INCLUINDO SUPORTE E PLACA - FORNECIMENTO E INSTALAÇÃO. AF_12/2015 | UN | 24
S | 3 | S | 0 | 1 | 6 | 1 | 0 | #REF! | 0 | 0 | F | Serviço | Serviço | 1.6.1.0.51. | SINAPI | 91959 | INTERRUPTOR SIMPLES (2 MÓDULOS), 10A/250V, INCLUINDO SUPORTE E PLACA - FORNECIMENTO E INSTALAÇÃO. AF_12/2015 | UN | 17
S | 3 | S | 0 | 1 | 6 | 1 | 0 | #REF! | 0 | 0 | F | Serviço | Serviço | 1.6.1.0.52. | SINAPI | 91961 | INTERRUPTOR PARALELO (2 MÓDULOS), 10A/250V, INCLUINDO SUPORTE E PLACA - FORNECIMENTO E INSTALAÇÃO. AF_12/2015 | UN | 6
S | 3 | S | 0 | 1 | 6 | 1 | 0 | #REF! | 0 | 0 | F | Serviço | Serviço | 1.6.1.0.53. | SINAPI | 91967 | INTERRUPTOR SIMPLES (3 MÓDULOS), 10A/250V, INCLUINDO SUPORTE E PLACA - FORNECIMENTO E INSTALAÇÃO. AF_12/2015 | UN | 4
S | 3 | S | 0 | 1 | 6 | 1 | 0 | #REF! | 0 | 0 | F | Serviço | Serviço | 1.6.1.0.54. | SINAPI | 97891 | CAIXA ENTERRADA ELÉTRICA RETANGULAR, EM ALVENARIA COM BLOCOS DE CONCRETO, FUNDO COM BRITA, DIMENSÕES INTERNAS: 0,4X0,4X0,4 M. AF_05/2018 | UN | 3
S | 3 | S | 0 | 1 | 6 | 1 | 0 | #REF! | 0 | 0 | F | Serviço | Serviço | 1.6.1.0.55. | SINAPI | 6171 | TAMPA DE CONCRETO ARMADO 60X60X5CM PARA CAIXA | UN | 3
S | 3 | S | 0 | 1 | 6 | 1 | 0 | #REF! | 0 | 0 | F | Serviço | Serviço | 1.6.1.0.56. | AGETOP | 71861 | PARAFUSO P/BUCHA S-6 | Un | 556
S | 3 | S | 0 | 1 | 6 | 1 | 0 | #REF! | 0 | 0 | F | Serviço | Serviço | 1.6.1.0.57. | AGETOP | 70647 | CAIXA DE PASSAGEM METÁLICA DE EMBUTIR 30X30X12 CM | Un | 3
S | 3 | S | 0 | 1 | 6 | 1 | 0 | #REF! | 0 | 0 | F | Serviço | Serviço | 1.6.1.0.58. | AGETOP | 70391 | BUCHA DE NYLON S-6 | Un | 556
S | 3 | S | 0 | 1 | 6 | 1 | 0 | #REF! | 0 | 0 | F | Serviço | Serviço | 1.6.1.0.59. | AGETOP | 20162 | DEMOLIÇÃO DAS INSTALAÇÕES ELÉTRICAS E AFINS C/ TRANSP. ATÉ CB. E CARGA | H | 40
3 | 3 | 3 | 10 | 1 | 6 | 2 | 0 | 0 | 49 | 10 | F | Nível 3 | Nível 3 | 1.6.2. |  | IMPLANTAÇÃO | IMPLANTAÇÃO | -
S | 3 | S | 0 | 1 | 6 | 2 | 0 | #REF! | 0 | 0 | F | Serviço | Serviço | 1.6.2.0.1. | SINAPI | 93669 | DISJUNTOR TRIPOLAR TIPO DIN, CORRENTE NOMINAL DE 20A - FORNECIMENTO E INSTALAÇÃO. AF_04/2016 | UN | 1
S | 3 | S | 0 | 1 | 6 | 2 | 0 | #REF! | 0 | 0 | F | Serviço | Serviço | 1.6.2.0.2. | SINAPI | 91930 | CABO DE COBRE FLEXÍVEL ISOLADO, 6 MM², ANTI-CHAMA 450/750 V, PARA CIRCUITOS TERMINAIS - FORNECIMENTO E INSTALAÇÃO. AF_12/2015 | M | 423
S | 3 | S | 0 | 1 | 6 | 2 | 0 | #REF! | 0 | 0 | F | Serviço | Serviço | 1.6.2.0.3. | SINAPI | 91872 | ELETRODUTO RÍGIDO ROSCÁVEL, PVC, DN 32 MM (1"), PARA CIRCUITOS TERMINAIS, INSTALADO EM PAREDE - FORNECIMENTO E INSTALAÇÃO. AF_12/2015 | M | 85
S | 3 | S | 0 | 1 | 6 | 2 | 0 | #REF! | 0 | 0 | F | Serviço | Serviço | 1.6.2.0.4. | AGETOP | 70352 | BRACADEIRA METALICA TIPO "U" DIAM. 1" | Un | 29
S | 3 | S | 0 | 1 | 6 | 2 | 0 | #REF! | 0 | 0 | F | Serviço | Serviço | 1.6.2.0.5. | SINAPI | 91880 | LUVA PARA ELETRODUTO, PVC, ROSCÁVEL, DN 32 MM (1"), PARA CIRCUITOS TERMINAIS, INSTALADA EM LAJE - FORNECIMENTO E INSTALAÇÃO. AF_12/2015 | UN | 29
S | 3 | S | 0 | 1 | 6 | 2 | 0 | #REF! | 0 | 0 | F | Serviço | Serviço | 1.6.2.0.6. | SINAPI | 97891 | CAIXA ENTERRADA ELÉTRICA RETANGULAR, EM ALVENARIA COM BLOCOS DE CONCRETO, FUNDO COM BRITA, DIMENSÕES INTERNAS: 0,4X0,4X0,4 M. AF_05/2018 | UN | 1
S | 3 | S | 0 | 1 | 6 | 2 | 0 | #REF! | 0 | 0 | F | Serviço | Serviço | 1.6.2.0.7. | SINAPI | 6171 | TAMPA DE CONCRETO ARMADO 60X60X5CM PARA CAIXA | UN | 1
S | 3 | S | 0 | 1 | 6 | 2 | 0 | #REF! | 0 | 0 | F | Serviço | Serviço | 1.6.2.0.8. | AGETOP | 71861 | PARAFUSO P/BUCHA S-6 | Un | 66
S | 3 | S | 0 | 1 | 6 | 2 | 0 | #REF! | 0 | 0 | F | Serviço | Serviço | 1.6.2.0.9. | AGETOP | 70391 | BUCHA DE NYLON S-6 | Un | 66
3 | 3 | 3 | 39 | 1 | 6 | 3 | 0 | 0 | 39 | 124 | F | Nível 3 | Nível 3 | 1.6.3. | SINAPI |  | SUBESTAÇÃO | -
S | 3 | S | 0 | 1 | 6 | 3 | 0 | #REF! | 0 | 0 | F | Serviço | Serviço | 1.6.3.0.1. | AGETOP | 70386 | BRAÇO C AÇO GALVANIZADO , CONFORME NTD-17 | un | 1
S | 3 | S | 0 | 1 | 6 | 3 | 0 | #REF! | 0 | 0 | F | Serviço | Serviço | 1.6.3.0.2. | SINAPI | 73767/2 | ALCA PRE-FORMADA DISTRIBUIÇÃO EM ACO RECOBERTO COM ALUMINIO PARA CABO 25MM2, ENCAPADO. FORNECIMENTO E INSTALAÇÃO. | UN | 1
S | 3 | S | 0 | 1 | 6 | 3 | 0 | #REF! | 0 | 0 | F | Serviço | Serviço | 1.6.3.0.3. | SINAPI | 73767/1 | GRAMPO PARALELO EM ALUMINIO FUNDIDO OU ESTRUDADO DE 2 PARAFUSOS, PARA CABO DE 6 A 50 MM2, PASTA ANTIOXIDANTE. FORNEC E INSTALAÇÃO. | UN | 3
S | 3 | S | 0 | 1 | 6 | 3 | 0 | #REF! | 0 | 0 | F | Serviço | Serviço | 1.6.3.0.4. | SINAPI | 83377 | CONECTOR DE PARAFUSO FENDIDO EM LIGA DE COBRE COM SEPARADOR DE CABOS PARA CABO 50 MM2 - FORNECIMENTO E INSTALACAO | UN | 6
S | 3 | S | 0 | 1 | 6 | 3 | 0 | #REF! | 0 | 0 | F | Serviço | Serviço | 1.6.3.0.5. | SINAPI | 72263 | TERMINAL OU CONECTOR DE PRESSAO - PARA CABO 50MM2 - FORNECIMENTO E INSTALACAO | UN | 1
S | 3 | S | 0 | 1 | 6 | 3 | 0 | #REF! | 0 | 0 | F | Serviço | Serviço | 1.6.3.0.6. | AGETOP | 71833 | PARA RAIOS DISTRIBUIDOR POLIMÉRICO ÓXIDO DE ZINCO S/CENTELHADOR C/ DESLIGAMENTO AUTOMÁTICO 15KV,10KA | Un | 3
S | 3 | S | 0 | 1 | 6 | 3 | 0 | #REF! | 0 | 0 | F | Serviço | Serviço | 1.6.3.0.7. | SINAPI | 88544 | ARMACAO SECUNDARIA OU REX COMPLETA PARA DUAS LINHAS-FORNECIMENTO E INSTALACAO. | UN | 1
S | 3 | S | 0 | 1 | 6 | 3 | 0 | #REF! | 0 | 0 | F | Serviço | Serviço | 1.6.3.0.8. | COMPOSIÇÃO | COMP 046_SEE | CAPUZ PARA PROTEÇÃO DOS PARA RAIOS | UN | 3
S | 3 | S | 0 | 1 | 6 | 3 | 0 | #REF! | 0 | 0 | F | Serviço | Serviço | 1.6.3.0.9. | COMPOSIÇÃO | COMP 047_SEE | CAPUZ DE PROTEÇÃO PARA BUCHA DE TRANSFORMADOR | UN | 3
S | 3 | S | 0 | 1 | 6 | 3 | 0 | #REF! | 0 | 0 | F | Serviço | Serviço | 1.6.3.0.10. | COMPOSIÇÃO | COMP 048_SEE | HASTE ROSQUEADA "TIRANTE" 3/8" | M | 0.5
S | 3 | S | 0 | 1 | 6 | 3 | 0 | #REF! | 0 | 0 | F | Serviço | Serviço | 1.6.3.0.11. | COMPOSIÇÃO | COMP 049_SEE | PORCA SEXTAVADA 3/8" | UN | 8
S | 3 | S | 0 | 1 | 6 | 3 | 0 | #REF! | 0 | 0 | F | Serviço | Serviço | 1.6.3.0.12. | SINAPI | 73781/2 | ISOLADOR DE PINO TP HI-POT CILINDRICO CLASSE 15KV. FORNECIMENTO E INSTALACAO. | UN | 3
S | 3 | S | 0 | 1 | 6 | 3 | 0 | #REF! | 0 | 0 | F | Serviço | Serviço | 1.6.3.0.13. | SINAPI | 73781/3 | ISOLADOR DE SUSPENSAO (DISCO) TP CAVILHA CLASSE 15KV - 6''. FORNECIMENTO E INSTALACAO. | UN | 1
S | 3 | S | 0 | 1 | 6 | 3 | 0 | #REF! | 0 | 0 | F | Serviço | Serviço | 1.6.3.0.14. | AGETOP | 70252 | ARRUELA LISA D=5/16" | Un | 8
S | 3 | S | 0 | 1 | 6 | 3 | 0 | #REF! | 0 | 0 | F | Serviço | Serviço | 1.6.3.0.15. | AGETOP | 70720 | CAIXA METÁLICA PARA MEDIDOR POLIFÁSICO PADRÃO ENEL 500X380X166MM | Un | 1
S | 3 | S | 0 | 1 | 6 | 3 | 0 | #REF! | 0 | 0 | F | Serviço | Serviço | 1.6.3.0.16. | AGETOP | 70695 | CAIXA METÁLICA PARA PROTEÇÃO GERAL 580X500X216MM ATÉ 175A | Un | 1
S | 3 | S | 0 | 1 | 6 | 3 | 0 | #REF! | 0 | 0 | F | Serviço | Serviço | 1.6.3.0.17. | AGETOP | 70725 | CAIXA METÁLICA PARA T.C. 580X500X216MM - ATÉ 175A | Un | 1
S | 3 | S | 0 | 1 | 6 | 3 | 0 | #REF! | 0 | 0 | F | Serviço | Serviço | 1.6.3.0.18. | SINAPI | 93205 | CINTA DE AMARRAÇÃO DE ALVENARIA MOLDADA IN LOCO COM UTILIZAÇÃO DE BLOCOS CANALETA. AF_03/2016 | M | 6
S | 3 | S | 0 | 1 | 6 | 3 | 0 | #REF! | 0 | 0 | F | Serviço | Serviço | 1.6.3.0.19. | AGETOP | 71268 | ELO FUSÍVEL 6 K | Un | 3
S | 3 | S | 0 | 1 | 6 | 3 | 0 | #REF! | 0 | 0 | F | Serviço | Serviço | 1.6.3.0.20. | AGETOP | 71186 | DISPOSITIVO DE PROTEÇÃO CONTRA SURTOS (D.P.S.) 275V DE 90KA | Un | 3
S | 3 | S | 0 | 1 | 6 | 3 | 0 | #REF! | 0 | 0 | F | Serviço | Serviço | 1.6.3.0.21. | AGETOP | 71320 | FITA DE AUTO FUSAO, ROLO DE 2,00 M | Un | 5
S | 3 | S | 0 | 1 | 6 | 3 | 0 | #REF! | 0 | 0 | F | Serviço | Serviço | 1.6.3.0.22. | AGETOP | 70771 | CANTONEIRA AUXILIAR PARA BRAÇO TIPO C | un | 3
S | 3 | S | 0 | 1 | 6 | 3 | 0 | #REF! | 0 | 0 | F | Serviço | Serviço | 1.6.3.0.23. | SINAPI | 93022 | CURVA 90 GRAUS PARA ELETRODUTO, PVC, ROSCÁVEL, DN 75 MM (2 1/2") - FORNECIMENTO E INSTALAÇÃO. AF_12/2015 | UN | 2
S | 3 | S | 0 | 1 | 6 | 3 | 0 | #REF! | 0 | 0 | F | Serviço | Serviço | 1.6.3.0.24. | AGETOP | 72329 | SAPATILHA DE AÇO GALVANIZADO PARA POSTE COM TRANSFORMADOR | un | 3
S | 3 | S | 0 | 1 | 6 | 3 | 0 | #REF! | 0 | 0 | F | Serviço | Serviço | 1.6.3.0.25. | AGETOP | 71795 | OLHAL PARA PARAFUSO | un | 3
S | 3 | S | 0 | 1 | 6 | 3 | 0 | #REF! | 0 | 0 | F | Serviço | Serviço | 1.6.3.0.26. | AGETOP | 71761 | MURETA MEDIÇÃO ALVEN. 1 1/2 V.(35CM) REBOC.C/PINTURA ACRÍL. E LAJE CONC. 20MPA MALHA 8.0MM CADA 10CM REVEST.C/ARGAMASSA 1:3 C/ IMPERMEABILIZANTE | m2 | 1
S | 3 | S | 0 | 1 | 6 | 3 | 0 | #REF! | 0 | 0 | F | Serviço | Serviço | 1.6.3.0.27. | AGETOP | 71776 | NIPLE METALICO Fo.Zo. DIAMETRO 2.1/2" | Un | 1
S | 3 | S | 0 | 1 | 6 | 3 | 0 | #REF! | 0 | 0 | F | Serviço | Serviço | 1.6.3.0.28. | AGETOP | 71791 | NIPLE DUPLO FERRO GALVANIZADO 2" | Un | 1
S | 3 | S | 0 | 1 | 6 | 3 | 0 | #REF! | 0 | 0 | F | Serviço | Serviço | 1.6.3.0.29. | SINAPI | 73624 | SUPORTE PARA TRANSFORMADOR EM POSTE DE CONCRETO CIRCULAR | UN | 2
S | 3 | S | 0 | 1 | 6 | 3 | 0 | #REF! | 0 | 0 | F | Serviço | Serviço | 1.6.3.0.30. | AGETOP | 72060 | POSTE DE CONCRETO SC 11/400 - SEM FUNDAÇÃO/CONCRETO | Un | 1
S | 3 | S | 0 | 1 | 6 | 3 | 0 | #REF! | 0 | 0 | F | Serviço | Serviço | 1.6.3.0.31. | AGETOP | 72000 | POSTE - ENGASTAMENTO SIMPLES PARA POSTE DE CONCRETO SEÇÃO CIRCULAR | m3 | 0.5
S | 3 | S | 0 | 1 | 6 | 3 | 0 | #REF! | 0 | 0 | F | Serviço | Serviço | 1.6.3.0.32. | SINAPI | 72263 | TERMINAL OU CONECTOR DE PRESSAO - PARA CABO 50MM2 - FORNECIMENTO E INSTALACAO | UN | 1
S | 3 | S | 0 | 1 | 6 | 3 | 0 | #REF! | 0 | 0 | F | Serviço | Serviço | 1.6.3.0.33. | AGETOP | 72535 | TERMINAL DE PRESSAO 70 MMM2 | Un | 8
S | 3 | S | 0 | 1 | 6 | 3 | 0 | #REF! | 0 | 0 | F | Serviço | Serviço | 1.6.3.0.34. | AGETOP | 72528 | TERMINAL DE PRESSAO 35 MM2 | Un | 10
S | 3 | S | 0 | 1 | 6 | 3 | 0 | #REF! | 0 | 0 | F | Serviço | Serviço | 1.6.3.0.35. | AGETOP | 72518 | TERMINAL DE PRESSAO 10 MM2 | Un | 10
S | 3 | S | 0 | 1 | 6 | 3 | 0 | #REF! | 0 | 0 | F | Serviço | Serviço | 1.6.3.0.36. | SINAPI | 73857/2 | TRANSFORMADOR DISTRIBUICAO 112,5KVA TRIFASICO 60HZ CLASSE 15KV IMERSO EM ÓLEO MINERAL FORNECIMENTO E INSTALACAO | UN | 1
S | 3 | S | 0 | 1 | 6 | 3 | 0 | #REF! | 0 | 0 | F | Serviço | Serviço | 1.6.3.0.37. | AGETOP | 72630 | TRILHO OU SUPORTE P/BORNE TERMINAL | M | 0.2
S | 3 | S | 0 | 1 | 6 | 3 | 0 | #REF! | 0 | 0 | F | Serviço | Serviço | 1.6.3.0.38. | AGETOP | 72080 | POSTE/TRAFO - CAMINHÃO MUNCK 12 TON. (MÍNIMO 4H/DIA) | H | 8
2 | 2 | 2 | 51 | 1 | 7 | 0 | 0 | 0 | 166 | 51 | F | Nível 2 | Nível 2 | 1.7. | AGETOP |  | INSTALAÇÕES HIDROSSANITÁRIAS | -
3 | 3 | 3 | 2 | 1 | 7 | 1 | 0 | 0 | 50 | 2 | F | Nível 3 | Nível 3 | 1.7.1. | SINAPI |  | SANITÁRIO FEMININO | -
S | 3 | S | 0 | 1 | 7 | 1 | 0 | #REF! | 0 | 0 | F | Serviço | Serviço | 1.7.1.0.1. | AGETOP | 80515 | VÁLVULA DE DESCARGA DUPLO ACIONAMENTO COM ACABAMENTO CROMADO | Un | 1
3 | 3 | 3 | 3 | 1 | 7 | 2 | 0 | 0 | 48 | 3 | F | Nível 3 | Nível 3 | 1.7.2. | AGETOP |  | SANITÁRIO MASCULINO | -
S | 3 | S | 0 | 1 | 7 | 2 | 0 | #REF! | 0 | 0 | F | Serviço | Serviço | 1.7.2.0.1. | AGETOP | 80590 | CUBA DE LOUCA DE EMBUTIR OVAL MÉDIA | Un | 1
S | 3 | S | 0 | 1 | 7 | 2 | 0 | #REF! | 0 | 0 | F | Serviço | Serviço | 1.7.2.0.2. | AGETOP | 80564 | SIFAO FLEXIVEL UNIVERSAL ( SANFONADO) EM PVC CROMADO PARA LAVATORIO | un | 1
3 | 3 | 3 | 45 | 1 | 7 | 3 | 0 | 0 | 45 | 79 | F | Nível 3 | Nível 3 | 1.7.3. | AGETOP |  | COMBATE A INCÊNDIO | -
S | 3 | S | 0 | 1 | 7 | 3 | 0 | #REF! | 0 | 0 | F | Serviço | Serviço | 1.7.3.0.1. | COMPOSIÇÃO | COMP 040_SEE | CONJUNTO MOTOR-BOMBA ELÉTRICA TRIFÁSICO 380/220 V PARA VZ= 24,33 M³/H, HM= 46,24 M POTÊNCIA= 7,5 CV | UN | 1
S | 3 | S | 0 | 1 | 7 | 3 | 0 | #REF! | 0 | 0 | F | Serviço | Serviço | 1.7.3.0.2. | AGETOP | 81882 | RES.METALICO TAÇA AÇO PATINÁVEL-V=15M3-COL.SEC.H=6M+FUNDAÇÃO+LOGOTIPO | Un | 1
S | 3 | S | 0 | 1 | 7 | 3 | 0 | #REF! | 0 | 0 | F | Serviço | Serviço | 1.7.3.0.3. | AGETOP | 81889 | TORNEIRA BOIA DIAMETRO 1" (25 MM ) | Un | 1
S | 3 | S | 0 | 1 | 7 | 3 | 0 | #REF! | 0 | 0 | F | Serviço | Serviço | 1.7.3.0.4. | AGETOP | 72338 | SIRENE METALICA ALCANCE 500 M | Un | 1
S | 3 | S | 0 | 1 | 7 | 3 | 0 | #REF! | 0 | 0 | F | Serviço | Serviço | 1.7.3.0.5. | AGETOP | 71156 | CURVA DE 90 GRAUS AÇO GALVANIZADO DIAM. 2.1/2" | Un | 1
S | 3 | S | 0 | 1 | 7 | 3 | 0 | #REF! | 0 | 0 | F | Serviço | Serviço | 1.7.3.0.6. | AGETOP | 80910 | REGISTRO DE GAVETA BRUTO DIAMETRO 2.1/2" | Un | 2
S | 3 | S | 0 | 1 | 7 | 3 | 0 | #REF! | 0 | 0 | F | Serviço | Serviço | 1.7.3.0.7. | AGETOP | 82379 | TUBO FERRO GALVANIZADO DIAM.2.1/2" | m | 205
S | 3 | S | 0 | 1 | 7 | 3 | 0 | #REF! | 0 | 0 | F | Serviço | Serviço | 1.7.3.0.8. | AGETOP | 81003 | TUBO SOLDAVEL PVC MARROM DIAMETRO 25 mm | M | 40
S | 3 | S | 0 | 1 | 7 | 3 | 0 | #REF! | 0 | 0 | F | Serviço | Serviço | 1.7.3.0.9. | AGETOP | 81321 | JOELHO 90 GRAUS SOLDAVEL DIAMETRO 25 MM | Un | 4
S | 3 | S | 0 | 1 | 7 | 3 | 0 | #REF! | 0 | 0 | F | Serviço | Serviço | 1.7.3.0.10. | AGETOP | 85003 | EXTINTOR PO QUIMICO SECO (6 KG) - CAPACIDADE EXTINTORA 20 BC | Un | 2
S | 3 | S | 0 | 1 | 7 | 3 | 0 | #REF! | 0 | 0 | F | Serviço | Serviço | 1.7.3.0.11. | AGETOP | 85006 | EXTINTOR MULTI USO EM PO A B C (6 KG) - CAPACIDADE EXTINTORA 3A 20BC | un | 4
S | 3 | S | 0 | 1 | 7 | 3 | 0 | #REF! | 0 | 0 | F | Serviço | Serviço | 1.7.3.0.12. | AGETOP | 85011 | CAIXA DE INCÊNDIO METÁLICA COM SUPORTE PARA MANGUEIRA, TAMPA E MURETA 17X60X90 CM C/PINTURA | Un | 4
S | 3 | S | 0 | 1 | 7 | 3 | 0 | #REF! | 0 | 0 | F | Serviço | Serviço | 1.7.3.0.13. | AGETOP | 85017 | MANGUEIRA DE INCÊNDIO D.I. = 38 MM TIPO 2 COMP. = 15 M | CJ | 8
S | 3 | S | 0 | 1 | 7 | 3 | 0 | #REF! | 0 | 0 | F | Serviço | Serviço | 1.7.3.0.14. | AGETOP | 85025 | ESGUICHO REGULÁVEL 1.1/2" | Un | 4
S | 3 | S | 0 | 1 | 7 | 3 | 0 | #REF! | 0 | 0 | F | Serviço | Serviço | 1.7.3.0.15. | AGETOP | 85027 | ADAPTADOR P/ENGATE STORZ 2.1/2" X 1.1/2" | Un | 5
S | 3 | S | 0 | 1 | 7 | 3 | 0 | #REF! | 0 | 0 | F | Serviço | Serviço | 1.7.3.0.16. | AGETOP | 85031 | REGISTRO GLOBO ANGULAR 2.1/2" | Un | 4
S | 3 | S | 0 | 1 | 7 | 3 | 0 | #REF! | 0 | 0 | F | Serviço | Serviço | 1.7.3.0.17. | AGETOP | 85035 | TAMPÃO CEGO COM CORRENTE 2.1/2" | Un | 5
S | 3 | S | 0 | 1 | 7 | 3 | 0 | #REF! | 0 | 0 | F | Serviço | Serviço | 1.7.3.0.18. | AGETOP | 85037 | TANQUE DE PRESSÃO DE 10 L | Un | 1
S | 3 | S | 0 | 1 | 7 | 3 | 0 | #REF! | 0 | 0 | F | Serviço | Serviço | 1.7.3.0.19. | AGETOP | 85039 | PRESSOSTATO 50 A 80 PSI | Un | 1
S | 3 | S | 0 | 1 | 7 | 3 | 0 | #REF! | 0 | 0 | F | Serviço | Serviço | 1.7.3.0.20. | AGETOP | 85041 | MANOMETRO - 0 A 10 KG/CM2 | Un | 1
S | 3 | S | 0 | 1 | 7 | 3 | 0 | #REF! | 0 | 0 | F | Serviço | Serviço | 1.7.3.0.21. | AGETOP | 85047 | NIPLE DUPLO FERRO GALVANIZADO 2.1/2" | Un | 5
S | 3 | S | 0 | 1 | 7 | 3 | 0 | #REF! | 0 | 0 | F | Serviço | Serviço | 1.7.3.0.22. | SINAPI | 92377 | NIPLE, EM FERRO GALVANIZADO, DN 65 (2 1/2"), CONEXÃO ROSQUEADA, INSTALADO EM REDE DE ALIMENTAÇÃO PARA HIDRANTE - FORNECIMENTO E INSTALAÇÃO. AF_12/2015 | UN | 4
S | 3 | S | 0 | 1 | 7 | 3 | 0 | #REF! | 0 | 0 | F | Serviço | Serviço | 1.7.3.0.23. | AGETOP | 85077 | VÁLVULA DE RETENÇÃO HORIZONTAL 2.1/2" | Un | 2
S | 3 | S | 0 | 1 | 7 | 3 | 0 | #REF! | 0 | 0 | F | Serviço | Serviço | 1.7.3.0.24. | COMPOSIÇÃO | COMP 017_SEE | REDUCAO GIRATÓRIA TIPO STORZ LATAO P/ INST. PREDIAL COMBATE A INCENDIO ENGATE RAPIDO 2.1/2" X 1.1/2" | UN | 1
S | 3 | S | 0 | 1 | 7 | 3 | 0 | #REF! | 0 | 0 | F | Serviço | Serviço | 1.7.3.0.25. | COMPOSIÇÃO | COMP 018_SEE | CHAVE DUPLA P/ CONEXÕES TIPO STORZ EM LATÃO ENGATE RÁPIDO 1 1/2" X 2 1/2" | UN | 4
S | 3 | S | 0 | 1 | 7 | 3 | 0 | #REF! | 0 | 0 | F | Serviço | Serviço | 1.7.3.0.26. | AGETOP | 80981 | REGISTRO DE ESFERA DIAMETRO 2.1/2" | Un | 1
S | 3 | S | 0 | 1 | 7 | 3 | 0 | #REF! | 0 | 0 | F | Serviço | Serviço | 1.7.3.0.27. | COMPOSIÇÃO | COMP 087_SEE | REGISTRO DE GAVETA COM HASTE ASCENDENTE DE BRONZE 2 1/2" | UN | 1
S | 3 | S | 0 | 1 | 7 | 3 | 0 | #REF! | 0 | 0 | F | Serviço | Serviço | 1.7.3.0.28. | AGETOP | 85056 | TÊ DE FERRO GALVANIZADO 90º X 2 1/2" | un | 7
S | 3 | S | 0 | 1 | 7 | 3 | 0 | #REF! | 0 | 0 | F | Serviço | Serviço | 1.7.3.0.29. | COMPOSIÇÃO | COMP 030_SEE | COTOVELO DE FERRO GALV. 90° X 2 1/2" | UN | 23
S | 3 | S | 0 | 1 | 7 | 3 | 0 | #REF! | 0 | 0 | F | Serviço | Serviço | 1.7.3.0.30. | COMPOSIÇÃO | COMP 077_SEE | UNIAO FERRO GALV C/ASSENTO CONICO BRONZE 2 1/2" | UN | 6
S | 3 | S | 0 | 1 | 7 | 3 | 0 | #REF! | 0 | 0 | F | Serviço | Serviço | 1.7.3.0.31. | COMPOSIÇÃO | COMP 347_SEE | ADAPTADOR PVC SOLDAVEL, COM FLANGES LIVRES, 75 MM X 2 1/2", PARA CAIXA D' AGUA | UN | 1
S | 3 | S | 0 | 1 | 7 | 3 | 0 | #REF! | 0 | 0 | F | Serviço | Serviço | 1.7.3.0.32. | COMPOSIÇÃO | COMP 022_SEE | TAMPÃO FOFO 40X50CM C/INSCRIÇÃO | UN | 1
S | 3 | S | 0 | 1 | 7 | 3 | 0 | #REF! | 0 | 0 | F | Serviço | Serviço | 1.7.3.0.33. | COMPOSIÇÃO | COMP 546_SEE | BUJÃO DE REBORDO 2.1/2" | UN | 1
S | 3 | S | 0 | 1 | 7 | 3 | 0 | #REF! | 0 | 0 | F | Serviço | Serviço | 1.7.3.0.34. | COMPOSIÇÃO | COMP 186_SEE | BOTOEIRA BOMBA DE INCÊNDIO C/ MARTELO CONVENCIONAL/ ANALÓGICA | UN | 1
S | 3 | S | 0 | 1 | 7 | 3 | 0 | #REF! | 0 | 0 | F | Serviço | Serviço | 1.7.3.0.35. | COMPOSIÇÃO | COMP 188_SEE | ACIONADOR MANUAL DE ALARME | UN | 4
S | 3 | S | 0 | 1 | 7 | 3 | 0 | #REF! | 0 | 0 | F | Serviço | Serviço | 1.7.3.0.36. | COMPOSIÇÃO | COMP 190_SEE | CENTRAL DE DETECÇÃO E ALARME DE 40 SETORES COM BATERIA | UN | 1
S | 3 | S | 0 | 1 | 7 | 3 | 0 | #REF! | 0 | 0 | F | Serviço | Serviço | 1.7.3.0.37. | SINAPI | 97599 | LUMINÁRIA DE EMERGÊNCIA - FORNECIMENTO E INSTALAÇÃO. AF_11/2017 | UN | 19
S | 3 | S | 0 | 1 | 7 | 3 | 0 | #REF! | 0 | 0 | F | Serviço | Serviço | 1.7.3.0.38. | COMPOSIÇÃO | COMP 024_SEE | SINALIZADOR FOTOLUMINESCENTE PARA EXTINTOR | UN | 6
S | 3 | S | 0 | 1 | 7 | 3 | 0 | #REF! | 0 | 0 | F | Serviço | Serviço | 1.7.3.0.39. | COMPOSIÇÃO | COMP 025_SEE | SINALIZADOR FOTOLUMINESCENTE DE EMERGÊNCIA | UN | 23
S | 3 | S | 0 | 1 | 7 | 3 | 0 | #REF! | 0 | 0 | F | Serviço | Serviço | 1.7.3.0.40. | COMPOSIÇÃO | COMP 277_SEE | MARCAÇÃO NO PISO - 1X1 M PARA EXTINTOR | M2 | 6
S | 3 | S | 0 | 1 | 7 | 3 | 0 | #REF! | 0 | 0 | F | Serviço | Serviço | 1.7.3.0.41. | COMPOSIÇÃO | COMP 235_SEE | PLACA DE SINALIZAÇÃO EM PVC COD 01 - (300X300) PROIBIDO FUMAR | UN | 1
S | 3 | S | 0 | 1 | 7 | 3 | 0 | #REF! | 0 | 0 | F | Serviço | Serviço | 1.7.3.0.42. | COMPOSIÇÃO | COMP 236_SEE | PLACA DE SINALIZAÇÃO EM PVC COD 06 - (300X300) PERIGO INFLAMÁVEL | UN | 1
S | 3 | S | 0 | 1 | 7 | 3 | 0 | #REF! | 0 | 0 | F | Serviço | Serviço | 1.7.3.0.43. | COMPOSIÇÃO | COMP 411_SEE | PLACA DE SINALIZAÇÃO EM PVC COD 13 - (316X158) SAÍDA DE EMERGÊNCIA | UN | 1
S | 3 | S | 0 | 1 | 7 | 3 | 0 | #REF! | 0 | 0 | F | Serviço | Serviço | 1.7.3.0.44. | COMPOSIÇÃO | COMP 412_SEE | PLACA DE SINALIZAÇÃO EM PVC COD 17 - (316X158) MENSAGEM "SAÍDA" | UN | 2
2 | 2 | 2 | 27 | 1 | 8 | 0 | 0 | 0 | 115 | 27 | F | Nível 2 | Nível 2 | 1.8. |  |  | INSTALAÇÕES ESPECIAIS | -
S | 2 | S | 0 | 1 | 8 | 0 | 0 | #REF! | 0 | 0 | F | Serviço | Serviço | 1.8.0.0.1. | AGETOP | 91007 | CENTRAL DE GÁS PADRÃO GOINFRA SEM INSTALAÇÕES (1+1 CILINDRO 45 KG) | Un | 1
S | 2 | S | 0 | 1 | 8 | 0 | 0 | #REF! | 0 | 0 | F | Serviço | Serviço | 1.8.0.0.2. | AGETOP | 91023 | UNIÃO S/BRONZE PRETA 3/4" NPT 300 LBS | Un | 3
S | 2 | S | 0 | 1 | 8 | 0 | 0 | #REF! | 0 | 0 | F | Serviço | Serviço | 1.8.0.0.3. | COMPOSIÇÃO | COMP 382_SEE | TE DE REDUCAO DE FERRO GALVANIZADO, COM ROSCA BSP, DE 3/4" X 1/2" | UN | 1
S | 2 | S | 0 | 1 | 8 | 0 | 0 | #REF! | 0 | 0 | F | Serviço | Serviço | 1.8.0.0.4. | COMPOSIÇÃO | COMP 383_SEE | BUCHA DE REDUCAO DE FERRO GALVANIZADO, COM ROSCA BSP, DE 1/2" X 1/4" | UN | 3
S | 2 | S | 0 | 1 | 8 | 0 | 0 | #REF! | 0 | 0 | F | Serviço | Serviço | 1.8.0.0.5. | AGETOP | 91021 | LUVA GALVANIZADO DE REDUÇÃO 3/4" X 1/2" (GÁS) | Un | 2
S | 2 | S | 0 | 1 | 8 | 0 | 0 | #REF! | 0 | 0 | F | Serviço | Serviço | 1.8.0.0.6. | SINAPI | 92692 | NIPLE, EM FERRO GALVANIZADO, CONEXÃO ROSQUEADA, DN 15 (1/2"), INSTALADO EM RAMAIS E SUB-RAMAIS DE GÁS - FORNECIMENTO E INSTALAÇÃO. AF_12/2015 | UN | 6
S | 2 | S | 0 | 1 | 8 | 0 | 0 | #REF! | 0 | 0 | F | Serviço | Serviço | 1.8.0.0.7. | AGETOP | 91031 | NIPLE DUPLO 300 PSI 3/4" | Un | 6
S | 2 | S | 0 | 1 | 8 | 0 | 0 | #REF! | 0 | 0 | F | Serviço | Serviço | 1.8.0.0.8. | COMPOSIÇÃO | COMP 212_SEE | NIPLE DE REDUÇÃO 1/2" X 1/4" BSP | UN | 4
S | 2 | S | 0 | 1 | 8 | 0 | 0 | #REF! | 0 | 0 | F | Serviço | Serviço | 1.8.0.0.9. | COMPOSIÇÃO | COMP 213_SEE | NIPLE DE REDUÇÃO 3/4" X 1/2" BSP | UN | 4
S | 2 | S | 0 | 1 | 8 | 0 | 0 | #REF! | 0 | 0 | F | Serviço | Serviço | 1.8.0.0.10. | SINAPI | 92688 | TUBO DE AÇO GALVANIZADO COM COSTURA, CLASSE MÉDIA, CONEXÃO ROSQUEADA, DN 20 (3/4"), INSTALADO EM RAMAIS E SUB-RAMAIS DE GÁS - FORNECIMENTO E INSTALAÇÃO. AF_12/2015 | M | 12
S | 2 | S | 0 | 1 | 8 | 0 | 0 | #REF! | 0 | 0 | F | Serviço | Serviço | 1.8.0.0.11. | SINAPI | 92701 | JOELHO 90 GRAUS, EM FERRO GALVANIZADO, CONEXÃO ROSQUEADA, DN 20 (3/4"), INSTALADO EM RAMAIS E SUB-RAMAIS DE GÁS - FORNECIMENTO E INSTALAÇÃO. AF_12/2015 | UN | 7
S | 2 | S | 0 | 1 | 8 | 0 | 0 | #REF! | 0 | 0 | F | Serviço | Serviço | 1.8.0.0.12. | COMPOSIÇÃO | COMP 237_SEE | FITA ANTICORROSIVA | M | 7
S | 2 | S | 0 | 1 | 8 | 0 | 0 | #REF! | 0 | 0 | F | Serviço | Serviço | 1.8.0.0.13. | AGETOP | 91025 | VÁLVULA ESFERICA LATÃO 3/4" | Un | 3
S | 2 | S | 0 | 1 | 8 | 0 | 0 | #REF! | 0 | 0 | F | Serviço | Serviço | 1.8.0.0.14. | AGETOP | 91019 | TE PRETO 90º 3/4" NPT 300 LBS | Un | 6
S | 2 | S | 0 | 1 | 8 | 0 | 0 | #REF! | 0 | 0 | F | Serviço | Serviço | 1.8.0.0.15. | COMPOSIÇÃO | COMP 542_SEE | VÁLVULA UGV 3/4" (S) LATÃO | UN | 6
S | 2 | S | 0 | 1 | 8 | 0 | 0 | #REF! | 0 | 0 | F | Serviço | Serviço | 1.8.0.0.16. | COMPOSIÇÃO | COMP 543_SEE | VÁLVULA UGV 1/2" (S) LATÃO | UN | 6
S | 2 | S | 0 | 1 | 8 | 0 | 0 | #REF! | 0 | 0 | F | Serviço | Serviço | 1.8.0.0.17. | AGETOP | 91029 | VALVULA DE RETENÇÃO LATÃO 1/2" X 7/16" NPT | Un | 6
S | 2 | S | 0 | 1 | 8 | 0 | 0 | #REF! | 0 | 0 | F | Serviço | Serviço | 1.8.0.0.18. | COMPOSIÇÃO | COMP 211_SEE | REGULADOR DE 2º ESTÁGIO 5KG/H | UN | 6
S | 2 | S | 0 | 1 | 8 | 0 | 0 | #REF! | 0 | 0 | F | Serviço | Serviço | 1.8.0.0.19. | COMPOSIÇÃO | COMP 210_SEE | REGULADOR DE 1º ESTÁGIO 60KG/H MODELO AP-40 COM MANÔMETRO | UN | 1
S | 2 | S | 0 | 1 | 8 | 0 | 0 | #REF! | 0 | 0 | F | Serviço | Serviço | 1.8.0.0.20. | AGETOP | 85003 | EXTINTOR PO QUIMICO SECO (6 KG) - CAPACIDADE EXTINTORA 20 BC | Un | 1
S | 2 | S | 0 | 1 | 8 | 0 | 0 | #REF! | 0 | 0 | F | Serviço | Serviço | 1.8.0.0.21. | COMPOSIÇÃO | COMP 235_SEE | PLACA DE SINALIZAÇÃO EM PVC COD 01 - (300X300) PROIBIDO FUMAR | UN | 2
S | 2 | S | 0 | 1 | 8 | 0 | 0 | #REF! | 0 | 0 | F | Serviço | Serviço | 1.8.0.0.22. | COMPOSIÇÃO | COMP 236_SEE | PLACA DE SINALIZAÇÃO EM PVC COD 06 - (300X300) PERIGO INFLAMÁVEL | UN | 2
S | 2 | S | 0 | 1 | 8 | 0 | 0 | #REF! | 0 | 0 | F | Serviço | Serviço | 1.8.0.0.23. | AGETOP | 91043 | BRAÇADEIRA METALICA TIPO "D" DIAM. 3/4" | Un | 6
S | 2 | S | 0 | 1 | 8 | 0 | 0 | #REF! | 0 | 0 | F | Serviço | Serviço | 1.8.0.0.24. | AGETOP | 71863 | PARAFUSO P/BUCHA S-10 | Un | 12
S | 2 | S | 0 | 1 | 8 | 0 | 0 | #REF! | 0 | 0 | F | Serviço | Serviço | 1.8.0.0.25. | AGETOP | 70393 | BUCHA DE NYLON S-10 | Un | 12
S | 2 | S | 0 | 1 | 8 | 0 | 0 | #REF! | 0 | 0 | F | Serviço | Serviço | 1.8.0.0.26. | AGETOP | 91045 | SUPORTE PARA COLETOR | Un | 2
2 | 2 | 2 | 9 | 1 | 9 | 0 | 0 | 0 | 88 | 9 | F | Nível 2 | Nível 2 | 1.9. |  |  | ALVENARIAS E DIVISÓRIAS | -
3 | 3 | 3 | 2 | 1 | 9 | 1 | 0 | 0 | 8 | 2 | F | Nível 3 | Nível 3 | 1.9.1. |  |  | DML | -
S | 3 | S | 0 | 1 | 9 | 1 | 0 | #REF! | 0 | 0 | F | Serviço | Serviço | 1.9.1.0.1. | AGETOP | 100201 | ALVENARIA DE TIJOLO FURADO 1/2 VEZ - 9 x 19 x 19 - ARG. (1CALH:4ARML+100KG DE CI/M3) | m2 | 19.55
3 | 3 | 3 | 2 | 1 | 9 | 2 | 0 | 0 | 6 | 2 | F | Nível 3 | Nível 3 | 1.9.2. |  |  | COPA | -
S | 3 | S | 0 | 1 | 9 | 2 | 0 | #REF! | 0 | 0 | F | Serviço | Serviço | 1.9.2.0.1. | AGETOP | 100201 | ALVENARIA DE TIJOLO FURADO 1/2 VEZ - 9 x 19 x 19 - ARG. (1CALH:4ARML+100KG DE CI/M3) | m2 | 5.88
3 | 3 | 3 | 2 | 1 | 9 | 3 | 0 | 0 | 4 | 2 | F | Nível 3 | Nível 3 | 1.9.3. |  |  | ACESSIBILIDADE | -
S | 3 | S | 0 | 1 | 9 | 3 | 0 | #REF! | 0 | 0 | F | Serviço | Serviço | 1.9.3.0.1. | AGETOP | 100201 | ALVENARIA DE TIJOLO FURADO 1/2 VEZ - 9 x 19 x 19 - ARG. (1CALH:4ARML+100KG DE CI/M3) | m2 | 60
3 | 3 | 3 | 2 | 1 | 9 | 4 | 0 | 0 | 2 | 27 | F | Nível 3 | Nível 3 | 1.9.4. |  |  | TODO COLÉGIO | -
S | 3 | S | 0 | 1 | 9 | 4 | 0 | #REF! | 0 | 0 | F | Serviço | Serviço | 1.9.4.0.1. | AGETOP | 100201 | ALVENARIA DE TIJOLO FURADO 1/2 VEZ - 9 x 19 x 19 - ARG. (1CALH:4ARML+100KG DE CI/M3) | m2 | 9.91
2 | 2 | 2 | 2 | 1 | 10 | 0 | 0 | 0 | 79 | 2 | F | Nível 2 | Nível 2 | 1.10. |  |  | ESTRUTURAS METÁLICAS | -
S | 2 | S | 0 | 1 | 10 | 0 | 0 | #REF! | 0 | 0 | F | Serviço | Serviço | 1.10.0.0.1. | AGETOP | 150204 | ESTRUTURA METÁLICA CONVENCIONAL EM AÇO DO TIPO MR-250 / ASTM A36 COM FUNDO ANTICORROSIVO | Kg | 3427.96
2 | 2 | 2 | 8 | 1 | 11 | 0 | 0 | 0 | 77 | 8 | F | Nível 2 | Nível 2 | 1.11. |  |  | ESQUADRIAS METÁLICAS | -
3 | 3 | 3 | 3 | 1 | 11 | 1 | 0 | 0 | 7 | 3 | F | Nível 3 | Nível 3 | 1.11.1. | AGETOP |  | DML | -
S | 3 | S | 0 | 1 | 11 | 1 | 0 | #REF! | 0 | 0 | F | Serviço | Serviço | 1.11.1.0.1. | AGETOP | 180501 | PORTA DE ABRIR EM CHAPA PF-1 C/FERRAGENS | m2 | 1.68
S | 3 | S | 0 | 1 | 11 | 1 | 0 | #REF! | 0 | 0 | F | Serviço | Serviço | 1.11.1.0.2. | AGETOP | 180401 | ESQ.DE CORRER CHAPA/VIDRO J9/J10/J12/J13 C/FERRAGENS | m2 | 0.3
3 | 3 | 3 | 2 | 1 | 11 | 2 | 0 | 0 | 4 | 2 | F | Nível 3 | Nível 3 | 1.11.2. |  |  | SANITÁRIO FEMININO | -
S | 3 | S | 0 | 1 | 11 | 2 | 0 | #REF! | 0 | 0 | F | Serviço | Serviço | 1.11.2.0.1. | AGETOP | 180509 | PORTA ABRIR CH.P/WC PF-10 C/FERRAGENS | m2 | 3.6
3 | 3 | 3 | 2 | 1 | 11 | 3 | 0 | 0 | 2 | 14 | F | Nível 3 | Nível 3 | 1.11.3. |  |  | SANITÁRIO MASCULINO | -
S | 3 | S | 0 | 1 | 11 | 3 | 0 | #REF! | 0 | 0 | F | Serviço | Serviço | 1.11.3.0.1. | AGETOP | 180509 | PORTA ABRIR CH.P/WC PF-10 C/FERRAGENS | m2 | 3.6
2 | 2 | 2 | 3 | 1 | 12 | 0 | 0 | 0 | 69 | 3 | F | Nível 2 | Nível 2 | 1.12. |  |  | VIDROS | -
3 | 3 | 3 | 2 | 1 | 12 | 1 | 0 | 0 | 2 | 6 | F | Nível 3 | Nível 3 | 1.12.1. | AGETOP |  | DML | -
S | 3 | S | 0 | 1 | 12 | 1 | 0 | #REF! | 0 | 0 | F | Serviço | Serviço | 1.12.1.0.1. | AGETOP | 190102 | VIDRO LISO 4 MM - COLOCADO | m2 | 0.3
2 | 2 | 2 | 15 | 1 | 13 | 0 | 0 | 0 | 66 | 15 | F | Nível 2 | Nível 2 | 1.13. |  |  | REVESTIMENTO DE PAREDE | -
3 | 3 | 3 | 3 | 1 | 13 | 1 | 0 | 0 | 14 | 3 | F | Nível 3 | Nível 3 | 1.13.1. | AGETOP |  | DML | -
S | 3 | S | 0 | 1 | 13 | 1 | 0 | #REF! | 0 | 0 | F | Serviço | Serviço | 1.13.1.0.1. | AGETOP | 200101 | CHAPISCO COMUM | m2 | 39.1
S | 3 | S | 0 | 1 | 13 | 1 | 0 | #REF! | 0 | 0 | F | Serviço | Serviço | 1.13.1.0.2. | AGETOP | 200500 | REBOCO PAULISTA A-7 (1 CALH,4 ARMLC) | m2 | 39.1
3 | 3 | 3 | 3 | 1 | 13 | 2 | 0 | 0 | 11 | 3 | F | Nível 3 | Nível 3 | 1.13.2. | AGETOP |  | COPA | -
S | 3 | S | 0 | 1 | 13 | 2 | 0 | #REF! | 0 | 0 | F | Serviço | Serviço | 1.13.2.0.1. | AGETOP | 200101 | CHAPISCO COMUM | m2 | 11.76
S | 3 | S | 0 | 1 | 13 | 2 | 0 | #REF! | 0 | 0 | F | Serviço | Serviço | 1.13.2.0.2. | AGETOP | 200500 | REBOCO PAULISTA A-7 (1 CALH,4 ARMLC) | m2 | 11.76
3 | 3 | 3 | 2 | 1 | 13 | 3 | 0 | 0 | 8 | 2 | F | Nível 3 | Nível 3 | 1.13.3. | AGETOP |  | SANITÁRIO FEMININO | -
S | 3 | S | 0 | 1 | 13 | 3 | 0 | #REF! | 0 | 0 | F | Serviço | Serviço | 1.13.3.0.1. | AGETOP | 201302 | REVESTIMENTO COM CERÂMICA | m2 | 1
3 | 3 | 3 | 3 | 1 | 13 | 4 | 0 | 0 | 6 | 3 | F | Nível 3 | Nível 3 | 1.13.4. | AGETOP |  | ACESSIBILIDADE | -
S | 3 | S | 0 | 1 | 13 | 4 | 0 | #REF! | 0 | 0 | F | Serviço | Serviço | 1.13.4.0.1. | AGETOP | 200101 | CHAPISCO COMUM | m2 | 60
S | 3 | S | 0 | 1 | 13 | 4 | 0 | #REF! | 0 | 0 | F | Serviço | Serviço | 1.13.4.0.2. | AGETOP | 200500 | REBOCO PAULISTA A-7 (1 CALH,4 ARMLC) | m2 | 60
3 | 3 | 3 | 3 | 1 | 13 | 5 | 0 | 0 | 3 | 39 | F | Nível 3 | Nível 3 | 1.13.5. | AGETOP |  | TODO COLÉGIO | -
S | 3 | S | 0 | 1 | 13 | 5 | 0 | #REF! | 0 | 0 | F | Serviço | Serviço | 1.13.5.0.1. | AGETOP | 200101 | CHAPISCO COMUM | m2 | 19.82
S | 3 | S | 0 | 1 | 13 | 5 | 0 | #REF! | 0 | 0 | F | Serviço | Serviço | 1.13.5.0.2. | AGETOP | 200500 | REBOCO PAULISTA A-7 (1 CALH,4 ARMLC) | m2 | 19.82
2 | 2 | 2 | 7 | 1 | 14 | 0 | 0 | 0 | 51 | 7 | F | Nível 2 | Nível 2 | 1.14. |  |  | REVESTIMENTO DE PISO | -
3 | 3 | 3 | 6 | 1 | 14 | 1 | 0 | 0 | 6 | 10 | F | Nível 3 | Nível 3 | 1.14.1. |  |  | ACESSIBILIDADE | -
4 | 4 | 4 | 2 | 1 | 14 | 1 | 1 | 0 | 5 | 2 | F | Nível 4 | Nível 4 | 1.14.1.1. | AGETOP |  | RAMPA | -
S | 4 | S | 0 | 1 | 14 | 1 | 1 | #REF! | 0 | 0 | F | Serviço | Serviço | 1.14.1.1.1. | AGETOP | 220102 | PISO CONCRETO DESEMPENADO ESPESSURA = 5 CM 1:2,5:3,5 | m2 | 11.88
4 | 4 | 4 | 3 | 1 | 14 | 1 | 2 | 0 | 3 | #N/A | F | Nível 4 | Nível 4 | 1.14.1.2. | SINAPI |  | PODOTÁTIL | -
S | 4 | S | 0 | 1 | 14 | 1 | 2 | #REF! | 0 | 0 | F | Serviço | Serviço | 1.14.1.2.1. | AGETOP | 221120 | PISO DE BORRACHA COLORIDO MODELO TÁTIL ( ALERTA OU DIRECIONAL) INCLUSO CONTRAPISO (1CI:3ARML) C/ E=2CM E NATA DE CIMENTO | m2 | 4.02
S | 4 | S | 0 | 1 | 14 | 1 | 2 | #REF! | 0 | 0 | F | Serviço | Serviço | 1.14.1.2.2. | AGETOP | 221126 | PISO DE LADRILHO HIDRÁULICO COLORIDO MODELO TÁTIL ( ALERTA OU DIRECIONAL) SEM LASTRO | m2 | 78.41
2 | 2 | 2 | 7 | 1 | 15 | 0 | 0 | 0 | 44 | 7 | F | Nível 2 | Nível 2 | 1.15. |  |  | FERRAGENS | -
3 | 3 | 3 | 3 | 1 | 15 | 1 | 0 | 0 | 6 | 3 | F | Nível 3 | Nível 3 | 1.15.1. | AGETOP |  | SANITÁRIO FEMININO | -
S | 3 | S | 0 | 1 | 15 | 1 | 0 | #REF! | 0 | 0 | F | Serviço | Serviço | 1.15.1.0.1. | AGETOP | 230174 | BARRA DE APOIO EM AÇO INOX - 40 CM | un | 1
S | 3 | S | 0 | 1 | 15 | 1 | 0 | #REF! | 0 | 0 | F | Serviço | Serviço | 1.15.1.0.2. | AGETOP | 230176 | BARRA DE APOIO EM AÇO INOX - 80 CM | un | 3
3 | 3 | 3 | 3 | 1 | 15 | 2 | 0 | 0 | 3 | 17 | F | Nível 3 | Nível 3 | 1.15.2. | AGETOP |  | SANITÁRIO MASCULINO | -
S | 3 | S | 0 | 1 | 15 | 2 | 0 | #REF! | 0 | 0 | F | Serviço | Serviço | 1.15.2.0.1. | AGETOP | 230174 | BARRA DE APOIO EM AÇO INOX - 40 CM | un | 1
S | 3 | S | 0 | 1 | 15 | 2 | 0 | #REF! | 0 | 0 | F | Serviço | Serviço | 1.15.2.0.2. | AGETOP | 230176 | BARRA DE APOIO EM AÇO INOX - 80 CM | un | 3
2 | 2 | 2 | 6 | 1 | 16 | 0 | 0 | 0 | 37 | 6 | F | Nível 2 | Nível 2 | 1.16. |  |  | ADMINISTRAÇÃO | -
3 | 3 | 3 | 3 | 1 | 16 | 1 | 0 | 0 | 5 | 3 | F | Nível 3 | Nível 3 | 1.16.1. |  |  | MENSALISTAS | -
S | 3 | S | 0 | 1 | 16 | 1 | 0 | #REF! | 0 | 0 | F | Serviço | Serviço | 1.16.1.0.1. | AGETOP | 250101 | ENGENHEIRO - (OBRAS CIVIS) | H | 120
S | 3 | S | 0 | 1 | 16 | 1 | 0 | #REF! | 0 | 0 | F | Serviço | Serviço | 1.16.1.0.2. | AGETOP | 250103 | ENCARREGADO - (OBRAS CIVIS) | H | 880
3 | 3 | 3 | 2 | 1 | 16 | 2 | 0 | 0 | 2 | 10 | F | Nível 3 | Nível 3 | 1.16.2. |  |  | LAUDO DE ESTANQUEIDADE | -
S | 3 | S | 0 | 1 | 16 | 2 | 0 | #REF! | 0 | 0 | F | Serviço | Serviço | 1.16.2.0.1. | AGETOP | 250101 | ENGENHEIRO - (OBRAS CIVIS) | H | 16
2 | 2 | 2 | 22 | 1 | 17 | 0 | 0 | 0 | 31 | 22 | F | Nível 2 | Nível 2 | 1.17. |  |  | PINTURA | -
3 | 3 | 3 | 2 | 1 | 17 | 1 | 0 | 0 | 21 | 2 | F | Nível 3 | Nível 3 | 1.17.1. | AGETOP |  | VIGAS E PILARES | -
S | 3 | S | 0 | 1 | 17 | 1 | 0 | #REF! | 0 | 0 | F | Serviço | Serviço | 1.17.1.0.1. | AGETOP | 261609 | PINTURA ESMALTE ALQUIDICO ESTR.METALICA 2 DEMAOS | m2 | 177.62
3 | 3 | 3 | 5 | 1 | 17 | 2 | 0 | 0 | 19 | 5 | F | Nível 3 | Nível 3 | 1.17.2. | AGETOP |  | DML | -
S | 3 | S | 0 | 1 | 17 | 2 | 0 | #REF! | 0 | 0 | F | Serviço | Serviço | 1.17.2.0.1. | AGETOP | 261550 | PINT.ESMALTE SINT.PAREDES - 2 DEM.C/SELADOR | m2 | 12.22
S | 3 | S | 0 | 1 | 17 | 2 | 0 | #REF! | 0 | 0 | F | Serviço | Serviço | 1.17.2.0.2. | AGETOP | 261000 | PINTURA LATEX ACRILICA 2 DEMAOS C/SELADOR | m2 | 12.22
S | 3 | S | 0 | 1 | 17 | 2 | 0 | #REF! | 0 | 0 | F | Serviço | Serviço | 1.17.2.0.3. | AGETOP | 260601 | PINTURA TEXTURIZADA C/SELADOR ACRILICO | m2 | 22.98
S | 3 | S | 0 | 1 | 17 | 2 | 0 | #REF! | 0 | 0 | F | Serviço | Serviço | 1.17.2.0.4. | AGETOP | 261602 | PINT.ESMALTE/ESQUAD.FERRO C/FUNDO ANTICOR. | m2 | 3.96
3 | 3 | 3 | 4 | 1 | 17 | 3 | 0 | 0 | 14 | 4 | F | Nível 3 | Nível 3 | 1.17.3. |  |  | COPA | -
S | 3 | S | 0 | 1 | 17 | 3 | 0 | #REF! | 0 | 0 | F | Serviço | Serviço | 1.17.3.0.1. | AGETOP | 261550 | PINT.ESMALTE SINT.PAREDES - 2 DEM.C/SELADOR | m2 | 2.94
S | 3 | S | 0 | 1 | 17 | 3 | 0 | #REF! | 0 | 0 | F | Serviço | Serviço | 1.17.3.0.2. | AGETOP | 261000 | PINTURA LATEX ACRILICA 2 DEMAOS C/SELADOR | m2 | 2.94
S | 3 | S | 0 | 1 | 17 | 3 | 0 | #REF! | 0 | 0 | F | Serviço | Serviço | 1.17.3.0.3. | AGETOP | 260601 | PINTURA TEXTURIZADA C/SELADOR ACRILICO | m2 | 5.88
3 | 3 | 3 | 2 | 1 | 17 | 4 | 0 | 0 | 10 | 2 | F | Nível 3 | Nível 3 | 1.17.4. | AGETOP |  | SANITÁRIO FEMININO | -
S | 3 | S | 0 | 1 | 17 | 4 | 0 | #REF! | 0 | 0 | F | Serviço | Serviço | 1.17.4.0.1. | AGETOP | 261602 | PINT.ESMALTE/ESQUAD.FERRO C/FUNDO ANTICOR. | m2 | 10.08
3 | 3 | 3 | 2 | 1 | 17 | 5 | 0 | 0 | 8 | 2 | F | Nível 3 | Nível 3 | 1.17.5. |  |  | SANITÁRIO MASCULINO | -
S | 3 | S | 0 | 1 | 17 | 5 | 0 | #REF! | 0 | 0 | F | Serviço | Serviço | 1.17.5.0.1. | AGETOP | 261602 | PINT.ESMALTE/ESQUAD.FERRO C/FUNDO ANTICOR. | m2 | 10.08
3 | 3 | 3 | 2 | 1 | 17 | 6 | 0 | 0 | 6 | 2 | F | Nível 3 | Nível 3 | 1.17.6. | AGETOP |  | ACESSIBILIDADE | -
S | 3 | S | 0 | 1 | 17 | 6 | 0 | #REF! | 0 | 0 | F | Serviço | Serviço | 1.17.6.0.1. | AGETOP | 261000 | PINTURA LATEX ACRILICA 2 DEMAOS C/SELADOR | m2 | 60
3 | 3 | 3 | 4 | 1 | 17 | 7 | 0 | 0 | 4 | #N/A | F | Nível 3 | Nível 3 | 1.17.7. |  |  | TODO COLÉGIO | -
S | 3 | S | 0 | 1 | 17 | 7 | 0 | #REF! | 0 | 0 | F | Serviço | Serviço | 1.17.7.0.1. | AGETOP | 261300 | EMASSAMENTO COM MASSA PVA DUAS DEMAOS | m2 | 1255.54
S | 3 | S | 0 | 1 | 17 | 7 | 0 | #REF! | 0 | 0 | F | Serviço | Serviço | 1.17.7.0.2. | AGETOP | 261550 | PINT.ESMALTE SINT.PAREDES - 2 DEM.C/SELADOR | m2 | 1255.54
S | 3 | S | 0 | 1 | 17 | 7 | 0 | #REF! | 0 | 0 | F | Serviço | Serviço | 1.17.7.0.3. | AGETOP | 261000 | PINTURA LATEX ACRILICA 2 DEMAOS C/SELADOR | m2 | 2056.45
2 | 2 | 2 | 9 | 1 | 18 | 0 | 0 | 0 | 9 | #N/A | F | Nível 2 | Nível 2 | 1.18. |  |  | DIVERSOS | -
3 | 3 | 3 | 2 | 1 | 18 | 1 | 0 | 0 | 8 | 2 | F | Nível 3 | Nível 3 | 1.18.1. | AGETOP |  | LABORATÓRIO DE FÍSICA | -
S | 3 | S | 0 | 1 | 18 | 1 | 0 | #REF! | 0 | 0 | F | Serviço | Serviço | 1.18.1.0.1. | AGETOP | 271608 | BANCADA DE GRANITO C/ESPELHO | m2 | 12.36
3 | 3 | 3 | 4 | 1 | 18 | 2 | 0 | 0 | 6 | 4 | F | Nível 3 | Nível 3 | 1.18.2. |  |  | ACESSIBILIDADE | -
S | 3 | S | 0 | 1 | 18 | 2 | 0 | #REF! | 0 | 0 | F | Serviço | Serviço | 1.18.2.0.1. | COMPOSIÇÃO | COMP 084_SEE | GUARDA-CORPO COM CORRIMÃO - SEDUC | M | 12.9
S | 3 | S | 0 | 1 | 18 | 2 | 0 | #REF! | 0 | 0 | F | Serviço | Serviço | 1.18.2.0.2. | COMPOSIÇÃO | COMP 083_SEE | CORRIMÃO PISO - SEDUC | M | 21.74
S | 3 | S | 0 | 1 | 18 | 2 | 0 | #REF! | 0 | 0 | F | Serviço | Serviço | 1.18.2.0.3. | COMPOSIÇÃO | COMP 086_SEE | ELEVADOR (PLATAFORMA VERTICAL) MODELO HERA OU EQUIVALENTE 02 PARADAS - CAPACIDADE 280KG (INSTALADO) | UN | 1
3 | 3 | 3 | 2 | 1 | 18 | 3 | 0 | 0 | 2 | #N/A | F | Nível 3 | Nível 3 | 1.18.3. |  |  | OUTROS | -
S | 3 | S | 0 | 1 | 18 | 3 | 0 | #REF! | 0 | 0 | F | Serviço | Serviço | 1.18.3.0.1. | AGETOP | 270501 | LIMPEZA FINAL DE OBRA - (OBRAS CIVIS) | m2 | 300
1 | 1 | 1 | 109 | 2 | 0 | 0 | 0 | 0 | 191 | 109 | F | Nível 1 | Nível 1 | 2. | AGETOP |  | PÁTIO MULTIUSO - PADRÃO SEDUC - OPÇÃO 2 | -
2 | 2 | 2 | 2 | 2 | 1 | 0 | 0 | 0 | 108 | 2 | F | Nível 2 | Nível 2 | 2.1. | AGETOP |  | SERVIÇOS PRELIMINARES | -
S | 2 | S | 0 | 2 | 1 | 0 | 0 | #REF! | 0 | 0 | F | Serviço | Serviço | 2.1.0.0.1. | AGETOP | 20701 | LOCAÇÃO DA OBRA, EXECUÇÃO DE GABARITO SEM REAPROVEITAMENTO, INCLUSO PINTURA (FACE INTERNA DO RIPÃO 15CM) E PIQUETE COM TESTEMUNHA | m2 | 89.67
2 | 2 | 2 | 3 | 2 | 2 | 0 | 0 | 0 | 106 | 3 | F | Nível 2 | Nível 2 | 2.2. | SINAPI |  | TRANSPORTES | -
S | 2 | S | 0 | 2 | 2 | 0 | 0 | #REF! | 0 | 0 | F | Serviço | Serviço | 2.2.0.0.1. | SINAPI | 72897 | CARGA MANUAL DE ENTULHO EM CAMINHAO BASCULANTE 6 M3 | M3 | 6
S | 2 | S | 0 | 2 | 2 | 0 | 0 | #REF! | 0 | 0 | F | Serviço | Serviço | 2.2.0.0.2. | SINAPI | 72900 | TRANSPORTE DE ENTULHO COM CAMINHAO BASCULANTE 6 M3, RODOVIA PAVIMENTADA, DMT 0,5 A 1,0 KM | M3 | 6
2 | 2 | 2 | 3 | 2 | 3 | 0 | 0 | 0 | 103 | 3 | F | Nível 2 | Nível 2 | 2.3. | SINAPI |  | SERVIÇO EM TERRA | -
S | 2 | S | 0 | 2 | 3 | 0 | 0 | #REF! | 0 | 0 | F | Serviço | Serviço | 2.3.0.0.1. | AGETOP | 40101 | ESCAVACAO MANUAL DE VALAS < 1 MTS. (OBRAS CIVIS) | m3 | 2.8
S | 2 | S | 0 | 2 | 3 | 0 | 0 | #REF! | 0 | 0 | F | Serviço | Serviço | 2.3.0.0.2. | AGETOP | 40902 | REATERRO COM APILOAMENTO | m3 | 1.4
2 | 2 | 2 | 10 | 2 | 4 | 0 | 0 | 0 | 100 | 10 | F | Nível 2 | Nível 2 | 2.4. | SINAPI |  | FUNDAÇÕES E SONDAGENS | -
S | 2 | S | 0 | 2 | 4 | 0 | 0 | #REF! | 0 | 0 | F | Serviço | Serviço | 2.4.0.0.1. | AGETOP | 50302 | ESTACA A TRADO DIAM.30 CM SEM FERRO | M | 36
S | 2 | S | 0 | 2 | 4 | 0 | 0 | #REF! | 0 | 0 | F | Serviço | Serviço | 2.4.0.0.2. | SINAPI | 96521 | ESCAVAÇÃO MECANIZADA PARA BLOCO DE COROAMENTO OU SAPATA, COM PREVISÃO DE FÔRMA, COM RETROESCAVADEIRA. AF_06/2017 | M3 | 3.78
S | 2 | S | 0 | 2 | 4 | 0 | 0 | #REF! | 0 | 0 | F | Serviço | Serviço | 2.4.0.0.3. | AGETOP | 40904 | REATERRO COM APILOAMENTO MECÂNICO | m3 | 0.28
S | 2 | S | 0 | 2 | 4 | 0 | 0 | #REF! | 0 | 0 | F | Serviço | Serviço | 2.4.0.0.4. | AGETOP | 51009 | FORMA TABUA PINHO P/FUNDACOES U=3V - (OBRAS CIVIS) | m2 | 3.5
S | 2 | S | 0 | 2 | 4 | 0 | 0 | #REF! | 0 | 0 | F | Serviço | Serviço | 2.4.0.0.5. | SINAPI | 94964 | CONCRETO FCK = 20MPA, TRAÇO 1:2,7:3 (CIMENTO/ AREIA MÉDIA/ BRITA 1) - PREPARO MECÂNICO COM BETONEIRA 400 L. AF_07/2016 | M3 | 0.18
S | 2 | S | 0 | 2 | 4 | 0 | 0 | #REF! | 0 | 0 | F | Serviço | Serviço | 2.4.0.0.6. | SINAPI | 92874 | LANÇAMENTO COM USO DE BOMBA, ADENSAMENTO E ACABAMENTO DE CONCRETO EM ESTRUTURAS. AF_12/2015 | M3 | 0.18
S | 2 | S | 0 | 2 | 4 | 0 | 0 | #REF! | 0 | 0 | F | Serviço | Serviço | 2.4.0.0.7. | AGETOP | 52003 | ACO CA-50A - 6,3 MM (1/4") - (OBRAS CIVIS) | Kg | 26
S | 2 | S | 0 | 2 | 4 | 0 | 0 | #REF! | 0 | 0 | F | Serviço | Serviço | 2.4.0.0.8. | AGETOP | 52004 | ACO CA 50-A - 8,0 MM (5/16") - (OBRAS CIVIS) | Kg | 115
S | 2 | S | 0 | 2 | 4 | 0 | 0 | #REF! | 0 | 0 | F | Serviço | Serviço | 2.4.0.0.9. | AGETOP | 52014 | ACO CA-60 - 5,0 MM - (OBRAS CIVIS) | Kg | 20
2 | 2 | 2 | 8 | 2 | 5 | 0 | 0 | 0 | 90 | 8 | F | Nível 2 | Nível 2 | 2.5. | SINAPI |  | ESTRUTURA | -
S | 2 | S | 0 | 2 | 5 | 0 | 0 | #REF! | 0 | 0 | F | Serviço | Serviço | 2.5.0.0.1. | SINAPI | 92415 | MONTAGEM E DESMONTAGEM DE FÔRMA DE PILARES RETANGULARES E ESTRUTURAS SIMILARES COM ÁREA MÉDIA DAS SEÇÕES MAIOR QUE 0,25 M², PÉ-DIREITO SIMPLES, EM CHAPA DE MADEIRA COMPENSADA RESINADA, 2 UTILIZAÇÕES. AF_12/2015 | M2 | 30.22
S | 2 | S | 0 | 2 | 5 | 0 | 0 | #REF! | 0 | 0 | F | Serviço | Serviço | 2.5.0.0.2. | AGETOP | 60192 | FORMA DE TABUA CINTA/PILAR SOBRE/ENTRE ALVENARIA U=8 VEZES | m2 | 72.24
S | 2 | S | 0 | 2 | 5 | 0 | 0 | #REF! | 0 | 0 | F | Serviço | Serviço | 2.5.0.0.3. | AGETOP | 60304 | ACO CA-50 A - 8,0 MM (5/16") - (OBRAS CIVIS) | Kg | 155
S | 2 | S | 0 | 2 | 5 | 0 | 0 | #REF! | 0 | 0 | F | Serviço | Serviço | 2.5.0.0.4. | AGETOP | 60305 | ACO CA-50A - 10,0 MM (3/8") - (OBRAS CIVIS) | Kg | 233
S | 2 | S | 0 | 2 | 5 | 0 | 0 | #REF! | 0 | 0 | F | Serviço | Serviço | 2.5.0.0.5. | AGETOP | 60314 | ACO CA - 60 - 5,0 MM - (OBRAS CIVIS) | Kg | 111
S | 2 | S | 0 | 2 | 5 | 0 | 0 | #REF! | 0 | 0 | F | Serviço | Serviço | 2.5.0.0.6. | SINAPI | 94964 | CONCRETO FCK = 20MPA, TRAÇO 1:2,7:3 (CIMENTO/ AREIA MÉDIA/ BRITA 1) - PREPARO MECÂNICO COM BETONEIRA 400 L. AF_07/2016 | M3 | 3.91
S | 2 | S | 0 | 2 | 5 | 0 | 0 | #REF! | 0 | 0 | F | Serviço | Serviço | 2.5.0.0.7. | SINAPI | 92874 | LANÇAMENTO COM USO DE BOMBA, ADENSAMENTO E ACABAMENTO DE CONCRETO EM ESTRUTURAS. AF_12/2015 | M3 | 3.91
2 | 2 | 2 | 19 | 2 | 6 | 0 | 0 | 0 | 82 | 19 | F | Nível 2 | Nível 2 | 2.6. | SINAPI |  | INSTALAÇÕES ELÉTRICAS | -
S | 2 | S | 0 | 2 | 6 | 0 | 0 | #REF! | 0 | 0 | F | Serviço | Serviço | 2.6.0.0.1. | SINAPI | 91927 | CABO DE COBRE FLEXÍVEL ISOLADO, 2,5 MM², ANTI-CHAMA 0,6/1,0 KV, PARA CIRCUITOS TERMINAIS - FORNECIMENTO E INSTALAÇÃO. AF_12/2015 | M | 197
S | 2 | S | 0 | 2 | 6 | 0 | 0 | #REF! | 0 | 0 | F | Serviço | Serviço | 2.6.0.0.2. | SINAPI | 91940 | CAIXA RETANGULAR 4" X 2" MÉDIA (1,30 M DO PISO), PVC, INSTALADA EM PAREDE - FORNECIMENTO E INSTALAÇÃO. AF_12/2015 | UN | 5
S | 2 | S | 0 | 2 | 6 | 0 | 0 | #REF! | 0 | 0 | F | Serviço | Serviço | 2.6.0.0.3. | SINAPI | 91914 | CURVA 90 GRAUS PARA ELETRODUTO, PVC, ROSCÁVEL, DN 25 MM (3/4"), PARA CIRCUITOS TERMINAIS, INSTALADA EM PAREDE - FORNECIMENTO E INSTALAÇÃO. AF_12/2015 | UN | 15
S | 2 | S | 0 | 2 | 6 | 0 | 0 | #REF! | 0 | 0 | F | Serviço | Serviço | 2.6.0.0.4. | SINAPI | 91917 | CURVA 90 GRAUS PARA ELETRODUTO, PVC, ROSCÁVEL, DN 32 MM (1"), PARA CIRCUITOS TERMINAIS, INSTALADA EM PAREDE - FORNECIMENTO E INSTALAÇÃO. AF_12/2015 | UN | 7
S | 2 | S | 0 | 2 | 6 | 0 | 0 | #REF! | 0 | 0 | F | Serviço | Serviço | 2.6.0.0.5. | SINAPI | 93654 | DISJUNTOR MONOPOLAR TIPO DIN, CORRENTE NOMINAL DE 16A - FORNECIMENTO E INSTALAÇÃO. AF_04/2016 | UN | 3
S | 2 | S | 0 | 2 | 6 | 0 | 0 | #REF! | 0 | 0 | F | Serviço | Serviço | 2.6.0.0.6. | SINAPI | 93671 | DISJUNTOR TRIPOLAR TIPO DIN, CORRENTE NOMINAL DE 32A - FORNECIMENTO E INSTALAÇÃO. AF_04/2016 | UN | 1
S | 2 | S | 0 | 2 | 6 | 0 | 0 | #REF! | 0 | 0 | F | Serviço | Serviço | 2.6.0.0.7. | SINAPI | 91871 | ELETRODUTO RÍGIDO ROSCÁVEL, PVC, DN 25 MM (3/4"), PARA CIRCUITOS TERMINAIS, INSTALADO EM PAREDE - FORNECIMENTO E INSTALAÇÃO. AF_12/2015 | M | 24
S | 2 | S | 0 | 2 | 6 | 0 | 0 | #REF! | 0 | 0 | F | Serviço | Serviço | 2.6.0.0.8. | SINAPI | 91856 | ELETRODUTO FLEXÍVEL CORRUGADO, PVC, DN 32 MM (1"), PARA CIRCUITOS TERMINAIS, INSTALADO EM PAREDE - FORNECIMENTO E INSTALAÇÃO. AF_12/2015 | M | 13
S | 2 | S | 0 | 2 | 6 | 0 | 0 | #REF! | 0 | 0 | F | Serviço | Serviço | 2.6.0.0.9. | SINAPI | 91953 | INTERRUPTOR SIMPLES (1 MÓDULO), 10A/250V, INCLUINDO SUPORTE E PLACA - FORNECIMENTO E INSTALAÇÃO. AF_12/2015 | UN | 1
S | 2 | S | 0 | 2 | 6 | 0 | 0 | #REF! | 0 | 0 | F | Serviço | Serviço | 2.6.0.0.10. | COMPOSIÇÃO | COMP 387_SEE | LÂMPADA LED TUBULAR 18W | UN | 16
S | 2 | S | 0 | 2 | 6 | 0 | 0 | #REF! | 0 | 0 | F | Serviço | Serviço | 2.6.0.0.11. | SINAPI | 97585 | LUMINÁRIA TIPO CALHA, DE SOBREPOR, COM 2 LÂMPADAS TUBULARES DE 18 W - FORNECIMENTO E INSTALAÇÃO. AF_11/2017 | UN | 8
S | 2 | S | 0 | 2 | 6 | 0 | 0 | #REF! | 0 | 0 | F | Serviço | Serviço | 2.6.0.0.12. | SINAPI | 91884 | LUVA PARA ELETRODUTO, PVC, ROSCÁVEL, DN 25 MM (3/4"), PARA CIRCUITOS TERMINAIS, INSTALADA EM PAREDE - FORNECIMENTO E INSTALAÇÃO. AF_12/2015 | UN | 15
S | 2 | S | 0 | 2 | 6 | 0 | 0 | #REF! | 0 | 0 | F | Serviço | Serviço | 2.6.0.0.13. | SINAPI | 91885 | LUVA PARA ELETRODUTO, PVC, ROSCÁVEL, DN 32 MM (1"), PARA CIRCUITOS TERMINAIS, INSTALADA EM PAREDE - FORNECIMENTO E INSTALAÇÃO. AF_12/2015 | UN | 7
S | 2 | S | 0 | 2 | 6 | 0 | 0 | #REF! | 0 | 0 | F | Serviço | Serviço | 2.6.0.0.14. | SINAPI | 91996 | TOMADA MÉDIA DE EMBUTIR (1 MÓDULO), 2P+T 10 A, INCLUINDO SUPORTE E PLACA - FORNECIMENTO E INSTALAÇÃO. AF_12/2015 | UN | 4
S | 2 | S | 0 | 2 | 6 | 0 | 0 | #REF! | 0 | 0 | F | Serviço | Serviço | 2.6.0.0.15. | SINAPI | 91997 | TOMADA MÉDIA DE EMBUTIR (1 MÓDULO), 2P+T 20 A, INCLUINDO SUPORTE E PLACA - FORNECIMENTO E INSTALAÇÃO. AF_12/2015 | UN | 1
S | 2 | S | 0 | 2 | 6 | 0 | 0 | #REF! | 0 | 0 | F | Serviço | Serviço | 2.6.0.0.16. | AGETOP | 71450 | INTERRUPTOR DIFERENCIAL RESIDUAL (D.R.) BIPOLAR DE 25A-30mA | Un | 3
S | 2 | S | 0 | 2 | 6 | 0 | 0 | #REF! | 0 | 0 | F | Serviço | Serviço | 2.6.0.0.17. | AGETOP | 71331 | FITA ISOLANTE, ROLO DE 20,00 M | Un | 2
S | 2 | S | 0 | 2 | 6 | 0 | 0 | #REF! | 0 | 0 | F | Serviço | Serviço | 2.6.0.0.18. | AGETOP | 71321 | FITA DE AUTO FUSAO, ROLO E 10,00 MM | Un | 1
2 | 2 | 2 | 30 | 2 | 7 | 0 | 0 | 0 | 63 | 30 | F | Nível 2 | Nível 2 | 2.7. | SINAPI |  | INSTALAÇÕES HIDROSSANITÁRIAS | -
3 | 3 | 3 | 10 | 2 | 7 | 1 | 0 | 0 | 29 | 10 | F | Nível 3 | Nível 3 | 2.7.1. | SINAPI |  | PEÇAS E ACESSÓRIOS | -
S | 3 | S | 0 | 2 | 7 | 1 | 0 | #REF! | 0 | 0 | F | Serviço | Serviço | 2.7.1.0.1. | AGETOP | 81501 | ADESIVO PLASTICO - FRASCO 850 G | Un | 2
S | 3 | S | 0 | 2 | 7 | 1 | 0 | #REF! | 0 | 0 | F | Serviço | Serviço | 2.7.1.0.2. | AGETOP | 81504 | SOLUCAO LIMPADORA 1000 CM3 | Un | 2
S | 3 | S | 0 | 2 | 7 | 1 | 0 | #REF! | 0 | 0 | F | Serviço | Serviço | 2.7.1.0.3. | AGETOP | 81825 | CAIXA DE PASSAGEM 60 X 60 CM SEM TAMPA | Un | 1
S | 3 | S | 0 | 2 | 7 | 1 | 0 | #REF! | 0 | 0 | F | Serviço | Serviço | 2.7.1.0.4. | SINAPI | 6171 | TAMPA DE CONCRETO ARMADO 60X60X5CM PARA CAIXA | UN | 1
S | 3 | S | 0 | 2 | 7 | 1 | 0 | #REF! | 0 | 0 | F | Serviço | Serviço | 2.7.1.0.5. | AGETOP | 80587 | CUBA DE LOUÇA DE EMBUTIR REDONDA | un | 2
S | 3 | S | 0 | 2 | 7 | 1 | 0 | #REF! | 0 | 0 | F | Serviço | Serviço | 2.7.1.0.6. | AGETOP | 80556 | LIGAÇÃO FLEXÍVEL PVC DIAM.1/2" (ENGATE) | Un | 2
S | 3 | S | 0 | 2 | 7 | 1 | 0 | #REF! | 0 | 0 | F | Serviço | Serviço | 2.7.1.0.7. | AGETOP | 80562 | SIFAO FLEXIVEL UNIVERSAL ( SANFONADO) EM PVC PARA LAVATORIO | Un | 2
S | 3 | S | 0 | 2 | 7 | 1 | 0 | #REF! | 0 | 0 | F | Serviço | Serviço | 2.7.1.0.8. | AGETOP | 80580 | VALVULA P/LAVATORIO OU BEBEDOURO METALICO DIAMETRO 1" | Un | 2
S | 3 | S | 0 | 2 | 7 | 1 | 0 | #REF! | 0 | 0 | F | Serviço | Serviço | 2.7.1.0.9. | AGETOP | 80570 | TORNEIRA DE MESA PARA LAVATÓRIO DIÂMETRO DE 1/2" | Un | 2
3 | 3 | 3 | 12 | 2 | 7 | 2 | 0 | 0 | 19 | 12 | F | Nível 3 | Nível 3 | 2.7.2. |  |  | ÁGUA FRIA | -
S | 3 | S | 0 | 2 | 7 | 2 | 0 | #REF! | 0 | 0 | F | Serviço | Serviço | 2.7.2.0.1. | AGETOP | 80927 | REGISTRO DE GAVETA C/CANOPLA DIAMETRO 1" | Un | 1
S | 3 | S | 0 | 2 | 7 | 2 | 0 | #REF! | 0 | 0 | F | Serviço | Serviço | 2.7.2.0.2. | AGETOP | 81003 | TUBO SOLDAVEL PVC MARROM DIAMETRO 25 mm | M | 3
S | 3 | S | 0 | 2 | 7 | 2 | 0 | #REF! | 0 | 0 | F | Serviço | Serviço | 2.7.2.0.3. | SINAPI | 89447 | TUBO, PVC, SOLDÁVEL, DN 32MM, INSTALADO EM PRUMADA DE ÁGUA - FORNECIMENTO E INSTALAÇÃO. AF_12/2014 | M | 6
S | 3 | S | 0 | 2 | 7 | 2 | 0 | #REF! | 0 | 0 | F | Serviço | Serviço | 2.7.2.0.4. | AGETOP | 81042 | ADAPTAD.PVC SOLD.LONGO C/FLANGES LIVRES P/CX.DAGUA 32X1" | Un | 2
S | 3 | S | 0 | 2 | 7 | 2 | 0 | #REF! | 0 | 0 | F | Serviço | Serviço | 2.7.2.0.5. | SINAPI | 96662 | BUCHA DE REDUÇÃO, PPR, 32 X 25, CLASSE PN 25, INSTALADO EM RAMAL DE DISTRIBUIÇÃO DE ÁGUA  FORNECIMENTO E INSTALAÇÃO . AF_06/2015 | UN | 1
S | 3 | S | 0 | 2 | 7 | 2 | 0 | #REF! | 0 | 0 | F | Serviço | Serviço | 2.7.2.0.6. | SINAPI | 89481 | JOELHO 90 GRAUS, PVC, SOLDÁVEL, DN 25MM, INSTALADO EM PRUMADA DE ÁGUA - FORNECIMENTO E INSTALAÇÃO. AF_12/2014 | UN | 1
S | 3 | S | 0 | 2 | 7 | 2 | 0 | #REF! | 0 | 0 | F | Serviço | Serviço | 2.7.2.0.7. | AGETOP | 81341 | JOELHO 90 GRAUS ROSCAVEL 1/2" (MARROM) | Un | 3
S | 3 | S | 0 | 2 | 7 | 2 | 0 | #REF! | 0 | 0 | F | Serviço | Serviço | 2.7.2.0.8. | AGETOP | 81342 | JOELHO 90 GRAUS ROSCAVEL DIAMETRO 3/4" | Un | 1
S | 3 | S | 0 | 2 | 7 | 2 | 0 | #REF! | 0 | 0 | F | Serviço | Serviço | 2.7.2.0.9. | AGETOP | 81322 | JOELHO 90 GRAUS SOLDAVEL DIAMETRO 32 MM (1") | Un | 20
S | 3 | S | 0 | 2 | 7 | 2 | 0 | #REF! | 0 | 0 | F | Serviço | Serviço | 2.7.2.0.10. | AGETOP | 81421 | TE REDUCAO 90 GRAUS SOLDAVEL 32 X 25 mm | Un | 2
S | 3 | S | 0 | 2 | 7 | 2 | 0 | #REF! | 0 | 0 | F | Serviço | Serviço | 2.7.2.0.11. | SINAPI | 89617 | TE, PVC, SOLDÁVEL, DN 25MM, INSTALADO EM PRUMADA DE ÁGUA - FORNECIMENTO E INSTALAÇÃO. AF_12/2014 | UN | 1
3 | 3 | 3 | 7 | 2 | 7 | 3 | 0 | 0 | 7 | #N/A | F | Nível 3 | Nível 3 | 2.7.3. |  |  | ESGOTO SANITÁRIO | -
S | 3 | S | 0 | 2 | 7 | 3 | 0 | #REF! | 0 | 0 | F | Serviço | Serviço | 2.7.3.0.1. | AGETOP | 81663 | CORPO CX. SIFONADA DIAM. 150 X 150 X 50 | Un | 1
S | 3 | S | 0 | 2 | 7 | 3 | 0 | #REF! | 0 | 0 | F | Serviço | Serviço | 2.7.3.0.2. | SINAPI | 89726 | JOELHO 45 GRAUS, PVC, SERIE NORMAL, ESGOTO PREDIAL, DN 40 MM, JUNTA SOLDÁVEL, FORNECIDO E INSTALADO EM RAMAL DE DESCARGA OU RAMAL DE ESGOTO SANITÁRIO. AF_12/2014 | UN | 2
S | 3 | S | 0 | 2 | 7 | 3 | 0 | #REF! | 0 | 0 | F | Serviço | Serviço | 2.7.3.0.3. | SINAPI | 89724 | JOELHO 90 GRAUS, PVC, SERIE NORMAL, ESGOTO PREDIAL, DN 40 MM, JUNTA SOLDÁVEL, FORNECIDO E INSTALADO EM RAMAL DE DESCARGA OU RAMAL DE ESGOTO SANITÁRIO. AF_12/2014 | UN | 3
S | 3 | S | 0 | 2 | 7 | 3 | 0 | #REF! | 0 | 0 | F | Serviço | Serviço | 2.7.3.0.4. | AGETOP | 81927 | JOELHO 90 GRAUS C/ANEL 40 mm | Un | 3
S | 3 | S | 0 | 2 | 7 | 3 | 0 | #REF! | 0 | 0 | F | Serviço | Serviço | 2.7.3.0.5. | AGETOP | 82301 | TUBO SOLD.P/ESGOTO DIAM. 40 MM | m | 6
S | 3 | S | 0 | 2 | 7 | 3 | 0 | #REF! | 0 | 0 | F | Serviço | Serviço | 2.7.3.0.6. | SINAPI | 89798 | TUBO PVC, SERIE NORMAL, ESGOTO PREDIAL, DN 50 MM, FORNECIDO E INSTALADO EM PRUMADA DE ESGOTO SANITÁRIO OU VENTILAÇÃO. AF_12/2014 | M | 3
2 | 2 | 2 | 4 | 2 | 8 | 0 | 0 | 0 | 33 | 4 | F | Nível 2 | Nível 2 | 2.8. | SINAPI |  | ALVENARIAS E DIVISÓRIAS | -
S | 2 | S | 0 | 2 | 8 | 0 | 0 | #REF! | 0 | 0 | F | Serviço | Serviço | 2.8.0.0.1. | SINAPI | 87471 | ALVENARIA DE VEDAÇÃO DE BLOCOS CERÂMICOS FURADOS NA VERTICAL DE 9X19X39CM (ESPESSURA 9CM) DE PAREDES COM ÁREA LÍQUIDA MENOR QUE 6M² SEM VÃOS E ARGAMASSA DE ASSENTAMENTO COM PREPARO EM BETONEIRA. AF_06/2014 | M2 | 44.92
S | 2 | S | 0 | 2 | 8 | 0 | 0 | #REF! | 0 | 0 | F | Serviço | Serviço | 2.8.0.0.2. | AGETOP | 100204 | CUNHAMENTO/ALVENARIAS COM TIJOLO COMUM | m | 5.6
S | 2 | S | 0 | 2 | 8 | 0 | 0 | #REF! | 0 | 0 | F | Serviço | Serviço | 2.8.0.0.3. | SINAPI | 95465 | COBOGO CERAMICO (ELEMENTO VAZADO), 9X20X20CM, ASSENTADO COM ARGAMASSA TRACO 1:4 DE CIMENTO E AREIA | M2 | 23.94
2 | 2 | 2 | 2 | 2 | 9 | 0 | 0 | 0 | 29 | 2 | F | Nível 2 | Nível 2 | 2.9. | SINAPI |  | IMPERMEABILIZAÇÃO | -
S | 2 | S | 0 | 2 | 9 | 0 | 0 | #REF! | 0 | 0 | F | Serviço | Serviço | 2.9.0.0.1. | AGETOP | 120902 | IMPERMEABILIZACAO VIGAS BALDRAMES E=2,0 CM | m2 | 30.3
2 | 2 | 2 | 2 | 2 | 10 | 0 | 0 | 0 | 27 | 2 | F | Nível 2 | Nível 2 | 2.10. |  |  | ESTRUTURAS METÁLICAS | -
S | 2 | S | 0 | 2 | 10 | 0 | 0 | #REF! | 0 | 0 | F | Serviço | Serviço | 2.10.0.0.1. | AGETOP | 150103 | ESTRUTURA METÁLICA CONVENCIONAL EM AÇO DO TIPO USI SAC-300 COM FUNDO ANTICORROSIVO | Kg | 1495.68
2 | 2 | 2 | 5 | 2 | 11 | 0 | 0 | 0 | 25 | 5 | F | Nível 2 | Nível 2 | 2.11. |  |  | COBERTURAS | -
S | 2 | S | 0 | 2 | 11 | 0 | 0 | #REF! | 0 | 0 | F | Serviço | Serviço | 2.11.0.0.1. | AGETOP | 160401 | COBERTURA COM TELHA PLAN RESINADA COR VERMELHA | m2 | 124.64
S | 2 | S | 0 | 2 | 11 | 0 | 0 | #REF! | 0 | 0 | F | Serviço | Serviço | 2.11.0.0.2. | SINAPI | 94221 | CUMEEIRA PARA TELHA CERÂMICA EMBOÇADA COM ARGAMASSA TRAÇO 1:2:9 (CIMENTO, CAL E AREIA) PARA TELHADOS COM ATÉ 2 ÁGUAS, INCLUSO TRANSPORTE VERTICAL. AF_07/2019 | M | 15.2
S | 2 | S | 0 | 2 | 11 | 0 | 0 | #REF! | 0 | 0 | F | Serviço | Serviço | 2.11.0.0.3. | AGETOP | 160403 | EMBOCAMENTO LATERAL (OITOES) | m | 16.4
S | 2 | S | 0 | 2 | 11 | 0 | 0 | #REF! | 0 | 0 | F | Serviço | Serviço | 2.11.0.0.4. | AGETOP | 160404 | EMBOCAMENTO DE BEIRAL | M | 30.4
2 | 2 | 2 | 5 | 2 | 12 | 0 | 0 | 0 | 20 | 5 | F | Nível 2 | Nível 2 | 2.12. |  |  | REVESTIMENTO DE PAREDE | -
S | 2 | S | 0 | 2 | 12 | 0 | 0 | #REF! | 0 | 0 | F | Serviço | Serviço | 2.12.0.0.1. | AGETOP | 200101 | CHAPISCO COMUM | m2 | 89.84
S | 2 | S | 0 | 2 | 12 | 0 | 0 | #REF! | 0 | 0 | F | Serviço | Serviço | 2.12.0.0.2. | AGETOP | 200201 | EMBOÇO (1CI:4 ARML) | m2 | 3.15
S | 2 | S | 0 | 2 | 12 | 0 | 0 | #REF! | 0 | 0 | F | Serviço | Serviço | 2.12.0.0.3. | AGETOP | 200500 | REBOCO PAULISTA A-7 (1 CALH,4 ARMLC) | m2 | 86.69
S | 2 | S | 0 | 2 | 12 | 0 | 0 | #REF! | 0 | 0 | F | Serviço | Serviço | 2.12.0.0.4. | AGETOP | 201302 | REVESTIMENTO COM CERÂMICA | m2 | 3.15
2 | 2 | 2 | 6 | 2 | 13 | 0 | 0 | 0 | 15 | 6 | F | Nível 2 | Nível 2 | 2.13. | SINAPI |  | REVESTIMENTO DE PISO | -
S | 2 | S | 0 | 2 | 13 | 0 | 0 | #REF! | 0 | 0 | F | Serviço | Serviço | 2.13.0.0.1. | SINAPI | 95241 | LASTRO DE CONCRETO MAGRO, APLICADO EM PISOS OU RADIERS, ESPESSURA DE 5 CM. AF_07/2016 | M2 | 89.67
S | 2 | S | 0 | 2 | 13 | 0 | 0 | #REF! | 0 | 0 | F | Serviço | Serviço | 2.13.0.0.2. | AGETOP | 221101 | GRANITINA 8MM FUNDIDA COM CONTRAPISO (1CI:3ARML) E=2CM E JUNTA PLASTICA 27MM | m2 | 89.67
S | 2 | S | 0 | 2 | 13 | 0 | 0 | #REF! | 0 | 0 | F | Serviço | Serviço | 2.13.0.0.3. | AGETOP | 221102 | RODAPÉ FUNDIDO DE GRANITINA 7CM | m | 15.05
S | 2 | S | 0 | 2 | 13 | 0 | 0 | #REF! | 0 | 0 | F | Serviço | Serviço | 2.13.0.0.4. | AGETOP | 221104 | RASPAGEM E APLICAÇÃO RESINA ACRÍLICA DUAS DEMÃOS | m2 | 90.7235
S | 2 | S | 0 | 2 | 13 | 0 | 0 | #REF! | 0 | 0 | F | Serviço | Serviço | 2.13.0.0.5. | AGETOP | 220100 | PASSEIO PROTECAO EM CONC.DESEMPEN.5 CM 1:2,5:3,5 ( INCLUSO ESPELHO DE 30CM/ESCAVAÇÃO/REATERRO/APILOAMENTO/ATERRO INTERNO) | m2 | 25.68
2 | 2 | 2 | 5 | 2 | 14 | 0 | 0 | 0 | 9 | 5 | F | Nível 2 | Nível 2 | 2.14. |  |  | PINTURA | -
S | 2 | S | 0 | 2 | 14 | 0 | 0 | #REF! | 0 | 0 | F | Serviço | Serviço | 2.14.0.0.1. | AGETOP | 261304 | EMASSAMENTO ACRILICO 2 DEMAOS | m2 | 15.05
S | 2 | S | 0 | 2 | 14 | 0 | 0 | #REF! | 0 | 0 | F | Serviço | Serviço | 2.14.0.0.2. | AGETOP | 261550 | PINT.ESMALTE SINT.PAREDES - 2 DEM.C/SELADOR | m2 | 15.05
S | 2 | S | 0 | 2 | 14 | 0 | 0 | #REF! | 0 | 0 | F | Serviço | Serviço | 2.14.0.0.3. | AGETOP | 261001 | PINTURA LATEX ACRILICO 2 DEMAOS | m2 | 65.36
S | 2 | S | 0 | 2 | 14 | 0 | 0 | #REF! | 0 | 0 | F | Serviço | Serviço | 2.14.0.0.4. | AGETOP | 261609 | PINTURA ESMALTE ALQUIDICO ESTR.METALICA 2 DEMAOS | m2 | 124.64
2 | 2 | 2 | 4 | 2 | 15 | 0 | 0 | 0 | 4 | #N/A | F | Nível 2 | Nível 2 | 2.15. |  |  | DIVERSOS | -
S | 2 | S | 0 | 2 | 15 | 0 | 0 | #REF! | 0 | 0 | F | Serviço | Serviço | 2.15.0.0.1. | AGETOP | 270501 | LIMPEZA FINAL DE OBRA - (OBRAS CIVIS) | m2 | 89.67
S | 2 | S | 0 | 2 | 15 | 0 | 0 | #REF! | 0 | 0 | F | Serviço | Serviço | 2.15.0.0.2. | AGETOP | 271608 | BANCADA DE GRANITO C/ESPELHO | m2 | 1.09
S | 2 | S | 0 | 2 | 15 | 0 | 0 | #REF! | 0 | 0 | F | Serviço | Serviço | 2.15.0.0.3. | AGETOP | 271303 | BANCO DE CONCRETO POLIDO BASE EM ALVENARIA REBOCADA E PINTADA - PADRÃO GOINFRA | m | 9.6
1 | 1 | 1 | 82 | 3 | 0 | 0 | 0 | 0 | 82 | #N/A | F | Nível 1 | Nível 1 | 3. | AGETOP |  | QUADRA COBERTA PADRÃO NOSSA ESCOLA - MOD 02 | -
2 | 2 | 2 | 2 | 3 | 1 | 0 | 0 | 0 | 81 | 2 | F | Nível 2 | Nível 2 | 3.1. | SINAPI |  | SERVIÇOS PRELIMINARES | -
S | 2 | S | 0 | 3 | 1 | 0 | 0 | #REF! | 0 | 0 | F | Serviço | Serviço | 3.1.0.0.1. | AGETOP | 20701 | LOCAÇÃO DA OBRA, EXECUÇÃO DE GABARITO SEM REAPROVEITAMENTO, INCLUSO PINTURA (FACE INTERNA DO RIPÃO 15CM) E PIQUETE COM TESTEMUNHA | m2 | 229.16
2 | 2 | 2 | 3 | 3 | 2 | 0 | 0 | 0 | 79 | 3 | F | Nível 2 | Nível 2 | 3.2. | AGETOP |  | TRANSPORTES | -
S | 2 | S | 0 | 3 | 2 | 0 | 0 | #REF! | 0 | 0 | F | Serviço | Serviço | 3.2.0.0.1. | SINAPI | 72900 | TRANSPORTE DE ENTULHO COM CAMINHAO BASCULANTE 6 M3, RODOVIA PAVIMENTADA, DMT 0,5 A 1,0 KM | M3 | 16.0412
S | 2 | S | 0 | 3 | 2 | 0 | 0 | #REF! | 0 | 0 | F | Serviço | Serviço | 3.2.0.0.2. | SINAPI | 72897 | CARGA MANUAL DE ENTULHO EM CAMINHAO BASCULANTE 6 M3 | M3 | 16.0412
2 | 2 | 2 | 3 | 3 | 3 | 0 | 0 | 0 | 76 | 3 | F | Nível 2 | Nível 2 | 3.3. | SINAPI |  | SERVIÇO EM TERRA | -
S | 2 | S | 0 | 3 | 3 | 0 | 0 | #REF! | 0 | 0 | F | Serviço | Serviço | 3.3.0.0.1. | AGETOP | 41002 | APILOAMENTO | m2 | 297.908
S | 2 | S | 0 | 3 | 3 | 0 | 0 | #REF! | 0 | 0 | F | Serviço | Serviço | 3.3.0.0.2. | AGETOP | 41140 | REGULARIZAÇÃO DO TERRENO SEM APILOAMENTO COM TRANSPORTE MANUAL DA TERRA ESCAVADA | m2 | 297.908
2 | 2 | 2 | 13 | 3 | 4 | 0 | 0 | 0 | 73 | 13 | F | Nível 2 | Nível 2 | 3.4. | AGETOP |  | FUNDAÇÕES E SONDAGENS | -
S | 2 | S | 0 | 3 | 4 | 0 | 0 | #REF! | 0 | 0 | F | Serviço | Serviço | 3.4.0.0.1. | AGETOP | 50302 | ESTACA A TRADO DIAM.30 CM SEM FERRO | M | 76
S | 2 | S | 0 | 3 | 4 | 0 | 0 | #REF! | 0 | 0 | F | Serviço | Serviço | 3.4.0.0.2. | AGETOP | 50901 | ESCAVACAO MANUAL DE VALAS (SAPATAS/BLOCOS) | m3 | 16.13
S | 2 | S | 0 | 3 | 4 | 0 | 0 | #REF! | 0 | 0 | F | Serviço | Serviço | 3.4.0.0.3. | AGETOP | 50902 | APILOAMENTO (BLOCOS/SAPATAS) | m2 | 2.07
S | 2 | S | 0 | 3 | 4 | 0 | 0 | #REF! | 0 | 0 | F | Serviço | Serviço | 3.4.0.0.4. | AGETOP | 40902 | REATERRO COM APILOAMENTO | m3 | 10.69
S | 2 | S | 0 | 3 | 4 | 0 | 0 | #REF! | 0 | 0 | F | Serviço | Serviço | 3.4.0.0.5. | AGETOP | 51025 | PREPARO SEM BETONEIRA E TRANSPORTE MANUAL DE CONCRETO PARA LASTRO - (O.C.) | m3 | 1.7
S | 2 | S | 0 | 3 | 4 | 0 | 0 | #REF! | 0 | 0 | F | Serviço | Serviço | 3.4.0.0.6. | AGETOP | 51009 | FORMA TABUA PINHO P/FUNDACOES U=3V - (OBRAS CIVIS) | m2 | 53.22
S | 2 | S | 0 | 3 | 4 | 0 | 0 | #REF! | 0 | 0 | F | Serviço | Serviço | 3.4.0.0.7. | AGETOP | 52014 | ACO CA-60 - 5,0 MM - (OBRAS CIVIS) | Kg | 91.44
S | 2 | S | 0 | 3 | 4 | 0 | 0 | #REF! | 0 | 0 | F | Serviço | Serviço | 3.4.0.0.8. | AGETOP | 52004 | ACO CA 50-A - 8,0 MM (5/16") - (OBRAS CIVIS) | Kg | 194.4
S | 2 | S | 0 | 3 | 4 | 0 | 0 | #REF! | 0 | 0 | F | Serviço | Serviço | 3.4.0.0.9. | AGETOP | 52005 | ACO CA-50A - 10,0 MM (3/8") - (OBRAS CIVIS) | Kg | 83.16
S | 2 | S | 0 | 3 | 4 | 0 | 0 | #REF! | 0 | 0 | F | Serviço | Serviço | 3.4.0.0.10. | AGETOP | 52003 | ACO CA-50A - 6,3 MM (1/4") - (OBRAS CIVIS) | Kg | 118.44
S | 2 | S | 0 | 3 | 4 | 0 | 0 | #REF! | 0 | 0 | F | Serviço | Serviço | 3.4.0.0.11. | SINAPI | 94964 | CONCRETO FCK = 20MPA, TRAÇO 1:2,7:3 (CIMENTO/ AREIA MÉDIA/ BRITA 1) - PREPARO MECÂNICO COM BETONEIRA 400 L. AF_07/2016 | M3 | 14.06
S | 2 | S | 0 | 3 | 4 | 0 | 0 | #REF! | 0 | 0 | F | Serviço | Serviço | 3.4.0.0.12. | AGETOP | 51026 | LANÇAMENTO/APLICAÇÃO/ADENSAMENTO DE CONCRETO EM FUNDAÇÃO- (O.C.) | m3 | 14.06
2 | 2 | 2 | 8 | 3 | 5 | 0 | 0 | 0 | 60 | 8 | F | Nível 2 | Nível 2 | 3.5. | AGETOP |  | ESTRUTURA | -
S | 2 | S | 0 | 3 | 5 | 0 | 0 | #REF! | 0 | 0 | F | Serviço | Serviço | 3.5.0.0.1. | AGETOP | 60213 | FORMA CH.COMPENSADA PLASTIF.12MM-VIGA/PILAR U=2V-(O.C.) | m2 | 96.26
S | 2 | S | 0 | 3 | 5 | 0 | 0 | #REF! | 0 | 0 | F | Serviço | Serviço | 3.5.0.0.2. | AGETOP | 60314 | ACO CA - 60 - 5,0 MM - (OBRAS CIVIS) | Kg | 132.66
S | 2 | S | 0 | 3 | 5 | 0 | 0 | #REF! | 0 | 0 | F | Serviço | Serviço | 3.5.0.0.3. | AGETOP | 60304 | ACO CA-50 A - 8,0 MM (5/16") - (OBRAS CIVIS) | Kg | 68.85
S | 2 | S | 0 | 3 | 5 | 0 | 0 | #REF! | 0 | 0 | F | Serviço | Serviço | 3.5.0.0.4. | AGETOP | 60305 | ACO CA-50A - 10,0 MM (3/8") - (OBRAS CIVIS) | Kg | 36.27
S | 2 | S | 0 | 3 | 5 | 0 | 0 | #REF! | 0 | 0 | F | Serviço | Serviço | 3.5.0.0.5. | SINAPI | 92779 | ARMAÇÃO DE PILAR OU VIGA DE UMA ESTRUTURA CONVENCIONAL DE CONCRETO ARMADO EM UMA EDIFICAÇÃO TÉRREA OU SOBRADO UTILIZANDO AÇO CA-50 DE 12,5 MM - MONTAGEM. AF_12/2015 | KG | 543.6
S | 2 | S | 0 | 3 | 5 | 0 | 0 | #REF! | 0 | 0 | F | Serviço | Serviço | 3.5.0.0.6. | SINAPI | 94964 | CONCRETO FCK = 20MPA, TRAÇO 1:2,7:3 (CIMENTO/ AREIA MÉDIA/ BRITA 1) - PREPARO MECÂNICO COM BETONEIRA 400 L. AF_07/2016 | M3 | 6.28
S | 2 | S | 0 | 3 | 5 | 0 | 0 | #REF! | 0 | 0 | F | Serviço | Serviço | 3.5.0.0.7. | AGETOP | 60801 | LANÇAMENTO/APLICAÇÃO/ADENSAMENTO MANUAL DE CONCRETO - (OBRAS CIVIS) | m3 | 6.28
2 | 2 | 2 | 32 | 3 | 6 | 0 | 0 | 0 | 52 | 32 | F | Nível 2 | Nível 2 | 3.6. | AGETOP |  | INSTALAÇÕES ELÉTRICAS | -
S | 2 | S | 0 | 3 | 6 | 0 | 0 | #REF! | 0 | 0 | F | Serviço | Serviço | 3.6.0.0.1. | AGETOP | 70351 | BRACADEIRA METALICA TIPO "U" DIAM. 3/4" | Un | 45
S | 2 | S | 0 | 3 | 6 | 0 | 0 | #REF! | 0 | 0 | F | Serviço | Serviço | 3.6.0.0.2. | AGETOP | 70352 | BRACADEIRA METALICA TIPO "U" DIAM. 1" | Un | 27
S | 2 | S | 0 | 3 | 6 | 0 | 0 | #REF! | 0 | 0 | F | Serviço | Serviço | 3.6.0.0.3. | AGETOP | 70391 | BUCHA DE NYLON S-6 | Un | 160
S | 2 | S | 0 | 3 | 6 | 0 | 0 | #REF! | 0 | 0 | F | Serviço | Serviço | 3.6.0.0.4. | SINAPI | 96973 | CORDOALHA DE COBRE NU 35 MM², NÃO ENTERRADA, COM ISOLADOR - FORNECIMENTO E INSTALAÇÃO. AF_12/2017 | M | 9
S | 2 | S | 0 | 3 | 6 | 0 | 0 | #REF! | 0 | 0 | F | Serviço | Serviço | 3.6.0.0.5. | AGETOP | 70714 | CAIXA DE PASSAGEM 50X50X80CM FUNDO DE BRITA SEM TAMPA | Un | 1
S | 2 | S | 0 | 3 | 6 | 0 | 0 | #REF! | 0 | 0 | F | Serviço | Serviço | 3.6.0.0.6. | AGETOP | 70924 | CONDULETE DE PVC - CAIXA COM 5 ENTRADAS | un | 19
S | 2 | S | 0 | 3 | 6 | 0 | 0 | #REF! | 0 | 0 | F | Serviço | Serviço | 3.6.0.0.7. | AGETOP | 70925 | CONDULETE DE PVC - ADAPTADOR DE SAÍDA 3/4" | un | 42
S | 2 | S | 0 | 3 | 6 | 0 | 0 | #REF! | 0 | 0 | F | Serviço | Serviço | 3.6.0.0.8. | SINAPI | 95811 | CONDULETE DE PVC, TIPO LB, PARA ELETRODUTO DE PVC SOLDÁVEL DN 25 MM (3/4''), APARENTE - FORNECIMENTO E INSTALAÇÃO. AF_11/2016 | UN | 5
S | 2 | S | 0 | 3 | 6 | 0 | 0 | #REF! | 0 | 0 | F | Serviço | Serviço | 3.6.0.0.9. | SINAPI | 95817 | CONDULETE DE PVC, TIPO X, PARA ELETRODUTO DE PVC SOLDÁVEL DN 25 MM (3/4''), APARENTE - FORNECIMENTO E INSTALAÇÃO. AF_11/2016 | UN | 1
S | 2 | S | 0 | 3 | 6 | 0 | 0 | #REF! | 0 | 0 | F | Serviço | Serviço | 3.6.0.0.10. | SINAPI | 93655 | DISJUNTOR MONOPOLAR TIPO DIN, CORRENTE NOMINAL DE 20A - FORNECIMENTO E INSTALAÇÃO. AF_04/2016 | UN | 3
S | 2 | S | 0 | 3 | 6 | 0 | 0 | #REF! | 0 | 0 | F | Serviço | Serviço | 3.6.0.0.11. | AGETOP | 71173 | DISJUNTOR TRIPOLAR DE 10 A 35-A | Un | 1
S | 2 | S | 0 | 3 | 6 | 0 | 0 | #REF! | 0 | 0 | F | Serviço | Serviço | 3.6.0.0.12. | AGETOP | 71184 | DISPOSITIVO DE PROTEÇÃO CONTRA SURTOS (D.P.S.) 275V DE 8 A 40KA | Un | 3
S | 2 | S | 0 | 3 | 6 | 0 | 0 | #REF! | 0 | 0 | F | Serviço | Serviço | 3.6.0.0.13. | AGETOP | 71768 | MASSA EPOXI CAIXA DE 250 G | Un | 2
S | 2 | S | 0 | 3 | 6 | 0 | 0 | #REF! | 0 | 0 | F | Serviço | Serviço | 3.6.0.0.14. | AGETOP | 71201 | ELETRODUTO DE PVC RIGIDO DIAMETRO 3/4" | M | 42
S | 2 | S | 0 | 3 | 6 | 0 | 0 | #REF! | 0 | 0 | F | Serviço | Serviço | 3.6.0.0.15. | AGETOP | 71202 | ELETRODUTO DE PVC RIGIDO DIAMETRO 1" | M | 21
S | 2 | S | 0 | 3 | 6 | 0 | 0 | #REF! | 0 | 0 | F | Serviço | Serviço | 3.6.0.0.16. | AGETOP | 70563 | CABO ISOLADO PVC 750 V. No. 2,5 MM2 | m | 450
S | 2 | S | 0 | 3 | 6 | 0 | 0 | #REF! | 0 | 0 | F | Serviço | Serviço | 3.6.0.0.17. | AGETOP | 71380 | HASTE REV.COBRE(COPPERWELD) 3/4" X 2,40 M C/CONECTOR | Un | 3
S | 2 | S | 0 | 3 | 6 | 0 | 0 | #REF! | 0 | 0 | F | Serviço | Serviço | 3.6.0.0.18. | SINAPI | 95787 | CONDULETE DE ALUMÍNIO, TIPO LR, PARA ELETRODUTO DE AÇO GALVANIZADO DN 20 MM (3/4''), APARENTE - FORNECIMENTO E INSTALAÇÃO. AF_11/2016_P | UN | 2
S | 2 | S | 0 | 3 | 6 | 0 | 0 | #REF! | 0 | 0 | F | Serviço | Serviço | 3.6.0.0.19. | SINAPI | 95796 | CONDULETE DE ALUMÍNIO, TIPO T, PARA ELETRODUTO DE AÇO GALVANIZADO DN 25 MM (1''), APARENTE - FORNECIMENTO E INSTALAÇÃO. AF_11/2016_P | UN | 3
S | 2 | S | 0 | 3 | 6 | 0 | 0 | #REF! | 0 | 0 | F | Serviço | Serviço | 3.6.0.0.20. | AGETOP | 71861 | PARAFUSO P/BUCHA S-6 | Un | 160
S | 2 | S | 0 | 3 | 6 | 0 | 0 | #REF! | 0 | 0 | F | Serviço | Serviço | 3.6.0.0.21. | SINAPI | 95781 | CONDULETE DE ALUMÍNIO, TIPO C, PARA ELETRODUTO DE AÇO GALVANIZADO DN 25 MM (1''), APARENTE - FORNECIMENTO E INSTALAÇÃO. AF_11/2016_P | UN | 2
S | 2 | S | 0 | 3 | 6 | 0 | 0 | #REF! | 0 | 0 | F | Serviço | Serviço | 3.6.0.0.22. | AGETOP | 72170 | QUADRO DE DISTRIBUIÇÃO DE EMBUTIR EM PVC CB 12E - 80A | Un | 1
S | 2 | S | 0 | 3 | 6 | 0 | 0 | #REF! | 0 | 0 | F | Serviço | Serviço | 3.6.0.0.23. | SINAPI | 72281 | REATOR PARA LAMPADA VAPOR DE MERCURIO USO EXTERNO 220V/400W | UN | 8
S | 2 | S | 0 | 3 | 6 | 0 | 0 | #REF! | 0 | 0 | F | Serviço | Serviço | 3.6.0.0.24. | AGETOP | 71684 | LUMINÁRIA TIPO PROJETOR RETANGULAR ATÉ 400 W - BASE E-40 | un | 8
S | 2 | S | 0 | 3 | 6 | 0 | 0 | #REF! | 0 | 0 | F | Serviço | Serviço | 3.6.0.0.25. | AGETOP | 72578 | TOMADA HEXAGONAL 2P + T - 10A - 250V | Un | 4
S | 2 | S | 0 | 3 | 6 | 0 | 0 | #REF! | 0 | 0 | F | Serviço | Serviço | 3.6.0.0.26. | AGETOP | 71741 | LUVA PVC ROSQUEAVEL DIAMETRO 3/4" | Un | 25
S | 2 | S | 0 | 3 | 6 | 0 | 0 | #REF! | 0 | 0 | F | Serviço | Serviço | 3.6.0.0.27. | AGETOP | 71742 | LUVA PVC ROSQUEAVEL DIAMETRO 1" | Un | 15
S | 2 | S | 0 | 3 | 6 | 0 | 0 | #REF! | 0 | 0 | F | Serviço | Serviço | 3.6.0.0.28. | AGETOP | 71331 | FITA ISOLANTE, ROLO DE 20,00 M | Un | 4
S | 2 | S | 0 | 3 | 6 | 0 | 0 | #REF! | 0 | 0 | F | Serviço | Serviço | 3.6.0.0.29. | AGETOP | 71321 | FITA DE AUTO FUSAO, ROLO E 10,00 MM | Un | 1
S | 2 | S | 0 | 3 | 6 | 0 | 0 | #REF! | 0 | 0 | F | Serviço | Serviço | 3.6.0.0.30. | AGETOP | 70691 | CAIXA METALICA RET. 4" X 2" X 2" | Un | 4
S | 2 | S | 0 | 3 | 6 | 0 | 0 | #REF! | 0 | 0 | F | Serviço | Serviço | 3.6.0.0.31. | AGETOP | 72501 | TERMINAL DE PRESSAO 2,5 MM2 | Un | 9
2 | 2 | 2 | 2 | 3 | 7 | 0 | 0 | 0 | 20 | 2 | F | Nível 2 | Nível 2 | 3.7. | SINAPI |  | IMPERMEABILIZAÇÃO | -
S | 2 | S | 0 | 3 | 7 | 0 | 0 | #REF! | 0 | 0 | F | Serviço | Serviço | 3.7.0.0.1. | AGETOP | 120902 | IMPERMEABILIZACAO VIGAS BALDRAMES E=2,0 CM | m2 | 28.34
2 | 2 | 2 | 2 | 3 | 8 | 0 | 0 | 0 | 18 | 2 | F | Nível 2 | Nível 2 | 3.8. | AGETOP |  | ESTRUTURAS METÁLICAS | -
S | 2 | S | 0 | 3 | 8 | 0 | 0 | #REF! | 0 | 0 | F | Serviço | Serviço | 3.8.0.0.1. | AGETOP | 150103 | ESTRUTURA METÁLICA CONVENCIONAL EM AÇO DO TIPO USI SAC-300 COM FUNDO ANTICORROSIVO | Kg | 4406.69
2 | 2 | 2 | 3 | 3 | 9 | 0 | 0 | 0 | 16 | 3 | F | Nível 2 | Nível 2 | 3.9. | AGETOP |  | COBERTURAS | -
S | 2 | S | 0 | 3 | 9 | 0 | 0 | #REF! | 0 | 0 | F | Serviço | Serviço | 3.9.0.0.1. | AGETOP | 160969 | COBERTURA COM TELHA CHAPA GALVANIZADA TRAPEZOIDAL 0,43 MM COM ACESSÓRIOS | m2 | 327.62
S | 2 | S | 0 | 3 | 9 | 0 | 0 | #REF! | 0 | 0 | F | Serviço | Serviço | 3.9.0.0.2. | AGETOP | 160963 | CUMEEIRA PARA TELHA GALVANIZADA TRAPEZOIDAL 0,43MM | M | 21.33
2 | 2 | 2 | 2 | 3 | 10 | 0 | 0 | 0 | 13 | 2 | F | Nível 2 | Nível 2 | 3.10. | SINAPI |  | REVESTIMENTO DE PAREDE | -
S | 2 | S | 0 | 3 | 10 | 0 | 0 | #REF! | 0 | 0 | F | Serviço | Serviço | 3.10.0.0.1. | SINAPI | 87547 | MASSA ÚNICA, PARA RECEBIMENTO DE PINTURA, EM ARGAMASSA TRAÇO 1:2:8, PREPARO MECÂNICO COM BETONEIRA 400L, APLICADA MANUALMENTE EM FACES INTERNAS DE PAREDES, ESPESSURA DE 10MM, COM EXECUÇÃO DE TALISCAS. AF_06/2014 | M2 | 102.13
2 | 2 | 2 | 3 | 3 | 11 | 0 | 0 | 0 | 11 | 3 | F | Nível 2 | Nível 2 | 3.11. | SINAPI |  | REVESTIMENTO DE PISO | -
S | 2 | S | 0 | 3 | 11 | 0 | 0 | #REF! | 0 | 0 | F | Serviço | Serviço | 3.11.0.0.1. | AGETOP | 220061 | PISO LAMINADO COM CONCRETO USINADO 20MPA E=7 CM | m2 | 219.78
S | 2 | S | 0 | 3 | 11 | 0 | 0 | #REF! | 0 | 0 | F | Serviço | Serviço | 3.11.0.0.2. | AGETOP | 220100 | PASSEIO PROTECAO EM CONC.DESEMPEN.5 CM 1:2,5:3,5 ( INCLUSO ESPELHO DE 30CM/ESCAVAÇÃO/REATERRO/APILOAMENTO/ATERRO INTERNO) | m2 | 32.58
2 | 2 | 2 | 4 | 3 | 12 | 0 | 0 | 0 | 8 | 4 | F | Nível 2 | Nível 2 | 3.12. | AGETOP |  | PINTURA | -
S | 2 | S | 0 | 3 | 12 | 0 | 0 | #REF! | 0 | 0 | F | Serviço | Serviço | 3.12.0.0.1. | AGETOP | 261001 | PINTURA LATEX ACRILICO 2 DEMAOS | m2 | 102.13
S | 2 | S | 0 | 3 | 12 | 0 | 0 | #REF! | 0 | 0 | F | Serviço | Serviço | 3.12.0.0.2. | AGETOP | 261602 | PINT.ESMALTE/ESQUAD.FERRO C/FUNDO ANTICOR. | m2 | 327.62
S | 2 | S | 0 | 3 | 12 | 0 | 0 | #REF! | 0 | 0 | F | Serviço | Serviço | 3.12.0.0.3. | AGETOP | 261700 | DEMARC.QUADRA/VAGAS TINTA POLIESPORTIVA | m | 72
2 | 2 | 2 | 4 | 3 | 13 | 0 | 0 | 0 | 4 | #N/A | F | Nível 2 | Nível 2 | 3.13. | AGETOP |  | DIVERSOS | -
S | 2 | S | 0 | 3 | 13 | 0 | 0 | #REF! | 0 | 0 | F | Serviço | Serviço | 3.13.0.0.1. | COMPOSIÇÃO | COMP 031_SEE | MURETA P/ QUAD. POLIESP. ALV. DE TIJ. FURADO - 1/2 VEZ - C/ CHP. E PEDRISCO - H=0,80 M | M | 58.36
S | 2 | S | 0 | 3 | 13 | 0 | 0 | #REF! | 0 | 0 | F | Serviço | Serviço | 3.13.0.0.2. | AGETOP | 270501 | LIMPEZA FINAL DE OBRA - (OBRAS CIVIS) | m2 | 229.16
S | 2 | S | 0 | 3 | 13 | 0 | 0 | #REF! | 0 | 0 | F | Serviço | Serviço | 3.13.0.0.3. | AGETOP | 271103 | CONJUNTO PARA VOLEIBOL EM FERRO GALVANIZADO COM PINTURA (2 SUPORTES) | CJ | 1
-1 |  | -1 |  | 0 | 0 | 0 | 0 | 0 |  |  | F
[11 empty] | F |  |  |  | OBS: OS QUANTITATIVOS DE MATERIAIS DAS INSTALAÇÕES HIDROSSANITÁRIAS, ELÉTRICAS E ESPECIAIS SÃO FORNECIDOS PELOS PROFISSIONAIS RESPONSÁVEIS PELOS RESPECTIVOS PROJETOS. |  |  | VALOR TOTAL
[11 empty] | F | [6 empty] | VALOR BDI (21,36%)
[11 empty] | F | [6 empty] | TOTAL ORÇAMENTO
F
[11 empty] | F | [6 empty] | CUSTO POR M2 ³
[11 empty] | F | [6 empty] | MATERIAL S/ BDI
[11 empty] | F | [6 empty] | MÃO DE OBRA S/ BDI
F
Note on R56: Escavação mecânica: • O volume escavado será correspondente à quantidade de aterro a ser executado. O volume de aterro a ser orçado deve considerar o fator de empolação: Vaterro_empolado = Vaterro x 1,25 Obs.: observar se o quantitativo topográfico já considera ou não o empolamento.