## MAIOR RELEV.
PROPONENTE: Superintendência de Infraestrutura
OBJETO: Contratação de empresa de engenharia para demolição da unidade de placa e construção de alvenaria do Colégio Estadual José Flávio Soares, do município de Itumbiara - GO, conforme Projetos, PlanilhasOrçamentária, Memorial Descritivo, e, Cronograma Físico-Financeiro, que integram este edital, independente de transcrição.
EMPRESA: CONSTRUTORA BENTO DA CUNHA LTDA
CNPJ: 29.432.001/0001-97 INSCRIÇÃO ESTADUAL: 10.714.666-5
CONTATO: (34) 98866-3260
ENDEREÇO: Rodovia Go – 320, KM 10.5, N° 100, Setor Residencial Boa Esperança, Goiatuba – Goiás, CEP:75.600.000
MUNÍCIPIO: GOIATUBA - GOIÁS
EMAIL: luizantoniobento6@gmail.com
REPRESENTANTE: REGINALDO ROSA DE ALMEIDA JUNIOR
CPF: 048.300.341-73 RG: 5994698 SSP/GO ESTADO CIVIL: SOLTEIRO
ENDEREÇO: RUA AMAPÁ N° 230, CENTRO, Goiatuba - Goiás, CEP: 75.600.000
MODALIDADE: CONCORRÊNCIA PÚBLICA Nº 002/2023
DATA: 05/01/2023
PARCELA DE MAIOR RELEVÂNCIA
ITEM | SERVIÇOS | DESCRIÇÃO | UND | QUANT. | PARC. MAIOR RELEV (50%)
1.0 | ESTRUTURA | CONCRETO FCK 25 MPA | m³ | 111.66 | 55.83
2.0 | REVESTIMENTO DE PISO | PISO GRANITINA | m² | 818.87 | 409.435
3.0 | COBERTURA | TELHAS | m² | 1196.48 | 598.24
Validade da proposta: 120 (cento e vinte) dias consecutivos, a contar da data de sua apresentação.
Goiânia - GO, 05 de janeiro de 2023.
Construtora Bento Da Cunha Ltda CNPJ: 29.432.001/0001-97 Reginaldo Rosa de Almeida Junior Procurador

## PLANILHA RESUMO
PROPONENTE: Superintendência de Infraestrutura
OBJETO: Contratação de empresa de engenharia para demolição da unidade de placa e construção de alvenaria do Colégio Estadual José Flávio Soares, do município de Itumbiara - GO, conforme Projetos, PlanilhasOrçamentária, Memorial Descritivo, e, Cronograma Físico-Financeiro, que integram este edital, independente de transcrição.
EMPRESA: CONSTRUTORA BENTO DA CUNHA LTDA
CNPJ: 29.432.001/0001-97 INSCRIÇÃO ESTADUAL: 10.714.666-5
CONTATO: (34) 98866-3260
ENDEREÇO: Rodovia Go – 320, KM 10.5, N° 100, Setor Residencial Boa Esperança, Goiatuba – Goiás, CEP:75.600.000
MUNÍCIPIO: GOIATUBA - GOIÁS
REPRESENTANTE: REGINALDO ROSA DE ALMEIDA JUNIOR
CPF: 048.300.341-73 RG: 5994698 SSP/GO ESTADO CIVIL: SOLTEIRO
ENDEREÇO: RUA AMAPÁ N° 230, CENTRO, Goiatuba - Goiás, CEP: 75.600.000
EMAIL: luizantoniobento6@gmail.com
MODALIDADE: CONCORRÊNCIA PÚBLICA Nº 002/2023
DATA: 05/01/2023
PLANILHA RESUMO
ITEM | DESCRIMINAÇÃO DOS SERVIÇOS | TOTAL SEM BDI | TOTAL COM BDI | PART. (%)
1 | SERVIÇOS PRELIMINARES E MOVIMENTO DE TERRA | 98418.64 | 118496.0426 | 3.293%
2 | ADMINISTRAÇÃO | 135318 | 162922.872 | 4.528%
3 | REFORMA | 166993.94 | 201060.7038 | 5.587%
4 | BLOCO 02 SALAS DE AULA COM LAJE - PADRÃO SEDUC | 353244.87 | 425306.8235 | 11.82%
5 | BLOCO DE BIBLIOTECA, SALA DE INFORMÁTICA E LABORATÓRIO DE CIÊNCIAS (LAJE PLANA) | 293362.52 | 353208.4741 | 9.815%
6 | BLOCO DE SANITÁRIO REDUZIDO MOD 01 - PADRÃO SEDUC | 89485.77 | 107740.8671 | 2.994%
7 | BLOCO ADMINISTRATIVO - SEC XXI - 2015 | 281936.58 | 339451.6423 | 9.433%
8 | COZINHA COM REFEITÓRIO 2015 - SEC. XXI | 346041.85 | 416634.3874 | 11.58%
9 | ACESSIBILIDADE | 33221.39 | 39998.5536 | 1.112%
10 | CALÇADAS E CANTEIROS | 218858.47 | 263505.5979 | 7.323%
11 | PASSARELAS | 64208.95 | 77307.5758 | 2.148%
12 | INSTALAÇÕES HIDROSSANITÁRIA | 265786.59 | 320007.0544 | 8.893%
13 | INSTALAÇÕES ELÉTRICAS | 139626.32 | 168110.0893 | 4.672%
14 | SISTEMAS PARA PREVENÇÃO DE COMBATE CONTRA INCÊNDIO | 168357.33 | 202702.2253 | 5.633%
15 | DIVERSOS | 7218.71 | 8691.3268 | 0.2415%
16 | BLOCO DE VESTIÁRIO COM SANITÁRIOS - PADRÃO SEDUC 2020 | 218899.9 | 263555.4796 | 7.324%
17 | ESTRUTURAL DO MURO | 107789.27 | 129778.2811 | 3.606%
CUSTO TOTAL |  | 2988769.1 | 3598477.9964 | 100%
Validade da proposta: 120 (cento e vinte) dias consecutivos, a contar da data de sua apresentação.
Goiânia - GO, 05 de janeiro de 2023.
Construtora Bento Da Cunha Ltda CNPJ: 29.432.001/0001-97 Reginaldo Rosa de Almeida Junior Procurador

## PLANILHA ORÇAMENTÁRIA
PROPONENTE: Superintendência de Infraestrutura
OBJETO: Contratação de empresa de engenharia para demolição da unidade de placa e construção de alvenaria do Colégio Estadual José Flávio Soares, do município de Itumbiara - GO, conforme Projetos, PlanilhasOrçamentária, Memorial Descritivo, e, Cronograma Físico-Financeiro, que integram este edital, independente de transcrição.
EMPRESA: CONSTRUTORA BENTO DA CUNHA LTDA
CNPJ: 29.432.001/0001-97 INSCRIÇÃO ESTADUAL: 10.714.666-5
CONTATO: (34) 98866-3260
ENDEREÇO: Rodovia Go – 320, KM 10.5, N° 100, Setor Residencial Boa Esperança, Goiatuba – Goiás, CEP:75.600.000
MUNÍCIPIO: GOIATUBA - GOIÁS
REPRESENTANTE: REGINALDO ROSA DE ALMEIDA JUNIOR
CPF: 048.300.341-73 RG: 5994698 SSP/GO ESTADO CIVIL: SOLTEIRO
ENDEREÇO: RUA AMAPÁ N° 230, CENTRO, Goiatuba - Goiás, CEP: 75.600.000
EMAIL: luizantoniobento6@gmail.com
MODALIDADE: CONCORRÊNCIA PÚBLICA Nº 002/2023
DATA: 05/01/2023
PLANILHA ORÇAMENTÁRIA
ITEM | CÓDIGO | BANCO | DESCRIÇÃO | UND | QUANT. PARC. | QUANT. TOTAL | VALOR UNIT. |  |  | TOTAL |  |  | PESO (%)
[7 empty] | M.O | MAT. | TOTAL | M.O | MAT. | TOTAL
1 |  |  | SERVIÇOS PRELIMINARES E MOVIMENTO DE TERRA | [8 empty] | 98418.64 | 3.293%
1.1 |  |  | SERVIÇOS PRELIMINARES | [8 empty] | 84044.75 | 2.812%
1.1.1 | 20200 | AGETOP CIVIL | FERRAMENTAS (MANUAIS/ELÉTRICAS) E MATERIAL DE LIMPEZA PERMANENTE DA OBRA - ÁREAS EDIFICADAS/COBERTAS/FECHADAS | m² | 2142.45 | 2142.45 | 0 | 5.11 | 5.11 | 0 | 10947.91 | 10947.91 | 0.3663%
1.1.2 | 21601 | AGETOP CIVIL | EPI/PCMAT/PCMSO/EXAMES/TREINAMENTOS/VISITAS (>= 20 EMPREGADOS) - ÁREAS EDIFICADAS/COBERTAS/FECHADAS | m² | 2142.45 | 2142.45 | 0 | 26.39 | 26.39 | 0 | 56539.25 | 56539.25 | 1.892%
1.1.3 | 21301 | AGETOP CIVIL | PLACA DE OBRA PLOTADA EM CHAPA METÁLICA 26 , AFIXADA EM CAVALETES DE MADEIRA DE LEI (VIGOTAS 6X12CM) - PADRÃO GOINFRA | m² | 12 | 12 | 3.03 | 377.79 | 380.82 | 36.36 | 4533.48 | 4569.84 | 0.1529%
1.1.4 | 270804 | AGETOP CIVIL | PLACA DE INAUGURAÇÃO AÇO ESCOVADO 60 X 120 CM | un | 1 | 1 | 5.22 | 1674.14 | 1679.36 | 5.22 | 1674.14 | 1679.36 | 0.05619%
1.1.5 | 50101 | AGETOP CIVIL | SONDAGENS P/INTERIOR - (OBRAS CIVIS) | m | 80 | 80 | 0 | 100 | 100 | 0 | 8000 | 8000 | 0.2677%
1.1.6 | 20302 | AGETOP CIVIL | DEPÓSITO PARA CIMENTO TIPO I COM PINTURA PADRÃO GOINFRA (2,20 X 2,262M) A=4,98 M2 ( C/ REAPROV. 1 VEZ ) - INCLUSO PALETES | Un | 1 | 1 | 684.89 | 1623.5 | 2308.39 | 684.89 | 1623.5 | 2308.39 | 0.07724%
1.2 |  |  | SERVIÇO EM TERRA | [8 empty] | 14373.89 | 0.4809%
1.2.1 | 1600896 | SICRO3 | Demolição mecânica de construções provisórias em alvenaria com escavadeira hidráulica - sem reaproveitamento | m² | 740.16 | 740.16 | 5.8 | 8 | 13.8 | 4292.92 | 5921.28 | 10214.2 | 0.3418%
1.2.2 | 100982 | SINAPI | CARGA, MANOBRA E DESCARGA DE ENTULHO EM CAMINHÃO BASCULANTE 10 M³ - CARGA COM ESCAVADEIRA HIDRÁULICA (CAÇAMBA DE 0,80 M³ / 111 HP) E DESCARGA LIVRE (UNIDADE: M3). AF_07/2020 | m³ | 370.08 | 370.08 | 1.02 | 7.46 | 8.48 | 377.48 | 2760.79 | 3138.27 | 0.105%
1.2.3 | 93590 | SINAPI | TRANSPORTE COM CAMINHÃO BASCULANTE DE 10 M³, EM VIA URBANA PAVIMENTADA, ADICIONAL PARA DMT EXCEDENTE A 30 KM (UNIDADE: M3XKM). AF_07/2020 | M3X KM | 1110.24 | 1110.24 | 0.07 | 0.85 | 0.92 | 77.71 | 943.7 | 1021.42 | 0.03418%
2 |  |  | ADMINISTRAÇÃO | [8 empty] | 135318 | 4.528%
2.1 | 250101 | AGETOP CIVIL | ENGENHEIRO - (OBRAS CIVIS) | H | 800 | 800 | 84.86 | 0 | 84.86 | 67888 | 0 | 67888 | 2.271%
2.2 | 250102 | AGETOP CIVIL | MESTRE DE OBRA - (OBRAS CIVIS) | H | 2200 | 2200 | 30.65 | 0 | 30.65 | 67430 | 0 | 67430 | 2.256%
3 |  |  | REFORMA | [8 empty] | 166993.94 | 5.587%
3.1 |  |  | MURO | [8 empty] | 136482.93 | 4.567%
3.1.1 |  |  | DEMOLIÇÕES E RETIRADAS | [8 empty] | 4188.59 | 0.1401%
3.1.1.1 |  |  | ALVENARIA | [8 empty] | 4086.36 | 0.1367%
3.1.1.1.1 | 20118 | AGETOP CIVIL | DEMOLIÇÃO MANUAL ALVENARIA TIJOLO S/REAP. C/TR.ATE CB. E CARGA | m³ | 112.51 | 112.51 | 36.32 | 0 | 36.32 | 4086.36 | 0 | 4086.36 | 0.1367%
3.1.1.2 |  |  | ESQUADRIA METÁLICAS | [8 empty] | 102.23 | 0.00342%
3.1.1.2.1 | 97644 | SINAPI | REMOÇÃO DE PORTAS, DE FORMA MANUAL, SEM REAPROVEITAMENTO. AF_12/2017 | m² | 12.7 | 12.7 | 5.91 | 2.14 | 8.05 | 75.05 | 27.17 | 102.23 | 0.00342%
3.1.2 |  |  | CONSTRUÇÃO | [8 empty] | 132294.34 | 4.426%
3.1.2.1 |  |  | ALVENARIAS E DIVISÓRIAS | [8 empty] | 105617.09 | 3.534%
3.1.2.1.1 | 100102 | AGETOP CIVIL | ALVENARIA DE TIJOLO COMUM 1/2 VEZ - ARGAMASSA (1CI : 2CH : 8ARML) | m² | 756.68 | 756.68 | 34 | 45 | 79 | 25727.12 | 34050.6 | 59777.72 | 2%
3.1.2.1.2 | 200101 | AGETOP CIVIL | CHAPISCO COMUM | m² | 1513.35 | 1513.35 | 3.22 | 2.47 | 5.69 | 4872.98 | 3737.97 | 8610.96 | 0.2881%
3.1.2.1.3 | 200403 | AGETOP CIVIL | REBOCO (1 CALH:4 ARFC+100kgCI/M3) | m² | 1513.35 | 1513.35 | 14.13 | 2.87 | 17 | 21383.63 | 4343.31 | 25726.95 | 0.8608%
3.1.2.1.4 | 160602 | AGETOP CIVIL | RUFO DE CHAPA GALVANIZADA | m | 302.67 | 302.67 | 14 | 24 | 38 | 4237.38 | 7264.08 | 11501.46 | 0.3848%
3.1.2.2 |  |  | PINTURA | [8 empty] | 21232.25 | 0.7104%
3.1.2.2.1 | 261610 | AGETOP CIVIL | PINTURA ESMALTE ALQUIDICO EST.METALICA 1 DEMAO | m² | 60.53 | 60.53 | 2.24 | 7.26 | 9.5 | 135.58 | 439.44 | 575.03 | 0.01924%
3.1.2.2.2 | 261000 | AGETOP CIVIL | PINTURA LATEX ACRILICA 2 DEMAOS C/SELADOR | m² | 1513.35 | 1513.35 | 7.53 | 6.12 | 13.65 | 11395.52 | 9261.7 | 20657.22 | 0.6912%
3.1.2.3 |  |  | ESQUADRIAS METÁLICAS | [8 empty] | 5445 | 0.1822%
3.1.2.3.1 | 180304 | AGETOP CIVIL | PORTAO DE ABRIR CHAPA 14 PT-4 C/FERRAGENS | m² | 13.2 | 13.2 | 38 | 365 | 403 | 501.6 | 4818 | 5319.6 | 0.178%
3.1.2.3.2 | 261610 | AGETOP CIVIL | PINTURA ESMALTE ALQUIDICO EST.METALICA 1 DEMAO | m² | 13.2 | 13.2 | 2.24 | 7.26 | 9.5 | 29.56 | 95.83 | 125.4 | 0.004196%
3.2 |  |  | CALÇADAS | [8 empty] | 9004.49 | 0.3013%
3.2.1 |  |  | DEMOLIÇÕES E RETIRADAS | [8 empty] | 9004.49 | 0.3013%
3.2.1.1 | 20121 | AGETOP CIVIL | DEMOLIÇÃO MANUAL EM CONCRETO SIMPLES C/TR.ATE CB.E CARGA (O.C.) | m³ | 82.61 | 82.61 | 109 | 0 | 109 | 9004.49 | 0 | 9004.49 | 0.3013%
3.3 |  |  | PASSARELAS | [8 empty] | 266.08 | 0.008903%
3.3.1 |  |  | DEMOLIÇÕES E RETIRADAS | [8 empty] | 266.08 | 0.008903%
3.3.1.1 |  |  | PINTURAS | [8 empty] | 158.23 | 0.005294%
3.3.1.1.1 | 260104 | AGETOP CIVIL | REMOCAO DE PINTURA ANTIGA A LATEX | m² | 17.4 | 17.4 | 4.97 | 0 | 4.97 | 86.47 | 0 | 86.47 | 0.002893%
3.3.1.1.2 | 260105 | AGETOP CIVIL | REMOCAO DE PINTURA ANTIGA A OLEO OU ESMALTE | m² | 8.96 | 8.96 | 6.22 | 1.79 | 8.01 | 55.73 | 16.03 | 71.76 | 0.002401%
3.3.1.2 |  |  | REVESTIMENTOS DE PISO | [8 empty] | 107.85 | 0.003609%
3.3.1.2.1 | 4915654 | SICRO3 | Lixamento mecanizado em superfície de concreto | m² | 11.61 | 11.61 | 1.98 | 7.31 | 9.29 | 22.98 | 84.86 | 107.85 | 0.003609%
3.4 |  |  | SALAS DE AULA | [8 empty] | 21240.44 | 0.7107%
3.4.1 |  |  | DEMOLIÇÕES E RETIRADAS | [8 empty] | 3658.79 | 0.1224%
3.4.1.1 |  |  | REVESTIMENTOS DE PISO | [8 empty] | 1744.1 | 0.05836%
3.4.1.1.1 | 4915654 | SICRO3 | Lixamento mecanizado em superfície de concreto | m² | 187.74 | 187.74 | 1.98 | 7.31 | 9.29 | 371.72 | 1372.37 | 1744.1 | 0.05836%
3.4.1.2 |  |  | ESQUADRIA METÁLICAS | [8 empty] | 480.6 | 0.01608%
3.4.1.2.1 | 260105 | AGETOP CIVIL | REMOCAO DE PINTURA ANTIGA A OLEO OU ESMALTE | m² | 60 | 60 | 6.22 | 1.79 | 8.01 | 373.2 | 107.4 | 480.6 | 0.01608%
3.4.1.3 |  |  | PINTURAS | [8 empty] | 1434.09 | 0.04798%
3.4.1.3.1 | 260104 | AGETOP CIVIL | REMOCAO DE PINTURA ANTIGA A LATEX | m² | 288.55 | 288.55 | 4.97 | 0 | 4.97 | 1434.09 | 0 | 1434.09 | 0.04798%
3.4.2 |  |  | CONSTRUÇÃO | [8 empty] | 17581.65 | 0.5883%
3.4.2.1 |  |  | REVESTIMENTO DE PISO | [8 empty] | 4839.93 | 0.1619%
3.4.2.1.1 | 221104 | AGETOP CIVIL | RASPAGEM E APLICAÇÃO RESINA ACRÍLICA DUAS DEMÃOS | m² | 187.74 | 187.74 | 0 | 25.78 | 25.78 | 0 | 4839.93 | 4839.93 | 0.1619%
3.4.2.2 |  |  | ESQUADRIAS METÁLICAS | [8 empty] | 840 | 0.02811%
3.4.2.2.1 | 261609 | AGETOP CIVIL | PINTURA ESMALTE ALQUIDICO ESTR.METALICA 2 DEMAOS | m² | 60 | 60 | 3 | 11 | 14 | 180 | 660 | 840 | 0.02811%
3.4.2.3 |  |  | PINTURA | [8 empty] | 11901.72 | 0.3982%
3.4.2.3.1 | 261000 | AGETOP CIVIL | PINTURA LATEX ACRILICA 2 DEMAOS C/SELADOR | m² | 179.32 | 179.32 | 7.53 | 6.12 | 13.65 | 1350.27 | 1097.43 | 2447.71 | 0.0819%
3.4.2.3.2 | 261001 | AGETOP CIVIL | PINTURA LATEX ACRILICO 2 DEMAOS | m² | 212.76 | 212.76 | 7.48 | 5.01 | 12.49 | 1591.44 | 1065.92 | 2657.37 | 0.08891%
3.4.2.3.3 | 88488 | SINAPI | APLICAÇÃO MANUAL DE PINTURA COM TINTA LÁTEX ACRÍLICA EM TETO, DUAS DEMÃOS. AF_06/2014 | m² | 132.3 | 132.3 | 6.16 | 11.07 | 17.23 | 814.96 | 1464.56 | 2279.52 | 0.07627%
3.4.2.3.4 | 261304 | AGETOP CIVIL | EMASSAMENTO ACRILICO 2 DEMAOS | m² | 196.04 | 196.04 | 11.04 | 5.26 | 16.3 | 2164.28 | 1031.17 | 3195.45 | 0.1069%
3.4.2.3.5 | 88496 | SINAPI | APLICAÇÃO E LIXAMENTO DE MASSA LÁTEX EM TETO, DUAS DEMÃOS. AF_06/2014 | m² | 66.15 | 66.15 | 12.25 | 7.73 | 19.98 | 810.33 | 511.33 | 1321.67 | 0.04422%
4 |  |  | BLOCO 02 SALAS DE AULA COM LAJE - PADRÃO SEDUC |  | 2 | 2 | [5 empty] | 353244.87 | 11.82%
4.1 |  |  | TRANSPORTES | [8 empty] | 799.73 | 0.02676%
4.1.1 | 30101 | AGETOP CIVIL | TRANSPORTE DE ENTULHO EM CAMINHÃO INCLUSO A CARGA MANUAL | m³ | 8.9 | 17.8 | 8.94 | 35.989 | 44.929 | 159.13 | 640.6 | 799.73 | 0.02676%
4.2 |  |  | SERVIÇO EM TERRA |  |  | 0 | [5 empty] | 614.75 | 0.02057%
4.2.1 |  |  | IMPLANTAÇÃO |  |  | 0 | [5 empty] | 614.75 | 0.02057%
4.2.1.1 | 41004 | AGETOP CIVIL | ESCAVACAO MECANICA | m³ | 15.91 | 31.82 | 0 | 1.97 | 1.97 | 0 | 62.68 | 62.68 | 0.002097%
4.2.1.2 | 41005 | AGETOP CIVIL | CARGA MECANIZADA | m³ | 15.91 | 31.82 | 0 | 1.48 | 1.48 | 0 | 47.09 | 47.09 | 0.001576%
4.2.1.3 | 41006 | AGETOP CIVIL | TRANSPORTE DE MATERIAL ESCAVADO M3.KM | m3k m | 79.55 | 159.1 | 0 | 2.87 | 2.87 | 0 | 456.61 | 456.61 | 0.01528%
4.2.1.4 | 41009 | AGETOP CIVIL | COMPACTAÇÃO MECÂNICA SEM CONTROLE LABORATÓRIO | m³ | 12.73 | 25.46 | 0 | 1.9 | 1.9 | 0 | 48.37 | 48.37 | 0.001618%
4.3 |  |  | FUNDAÇÕES E SONDAGENS | [8 empty] | 24400.38 | 0.8164%
4.3.1 |  |  | ESTACAS | [8 empty] | 15753.66 | 0.5271%
4.3.1.1 | 50302 | AGETOP CIVIL | ESTACA A TRADO DIAM.30 CM SEM FERRO | M | 67 | 134 | 26 | 24 | 50 | 3484 | 3216 | 6700 | 0.2242%
4.3.1.2 | 96546 | SINAPI | ARMAÇÃO DE BLOCO, VIGA BALDRAME OU SAPATA UTILIZANDO AÇO CA-50 DE 10 MM - MONTAGEM. AF_06/2017 | KG | 291 | 582 | 2 | 8.95 | 10.95 | 1164 | 5208.9 | 6372.9 | 0.2132%
4.3.1.3 | 96543 | SINAPI | ARMAÇÃO DE BLOCO, VIGA BALDRAME E SAPATA UTILIZANDO AÇO CA-60 DE 5 MM - MONTAGEM. AF_06/2017 | KG | 97.27 | 194.54 | 4.5 | 9.28 | 13.78 | 875.43 | 1805.33 | 2680.76 | 0.08969%
4.3.2 |  |  | BLOCOS | [8 empty] | 8646.72 | 0.2893%
4.3.2.1 | 96522 | SINAPI | ESCAVAÇÃO MANUAL PARA BLOCO DE COROAMENTO OU SAPATA (SEM ESCAVAÇÃO PARA COLOCAÇÃO DE FÔRMAS). AF_06/2017 | m³ | 4.58 | 9.16 | 100.34 | 35.69 | 136.03 | 919.11 | 326.92 | 1246.03 | 0.04169%
4.3.2.2 | 50902 | AGETOP CIVIL | APILOAMENTO (BLOCOS/SAPATAS) | m² | 7.2 | 14.4 | 4.97 | 0 | 4.97 | 71.56 | 0 | 71.56 | 0.002394%
4.3.2.3 | 60470 | AGETOP CIVIL | LASTRO DE BRITA - (OBRAS CIVIS) | m³ | 0.36 | 0.72 | 24.88 | 171.88 | 196.76 | 17.91 | 123.75 | 141.66 | 0.00474%
4.3.2.4 | 94971 | SINAPI | CONCRETO FCK = 25MPA, TRAÇO 1:2,3:2,7 (EM MASSA SECA DE CIMENTO/ AREIA MÉDIA/ BRITA 1) - PREPARO MECÂNICO COM BETONEIRA 600 L. AF_05/2021 | m³ | 4.58 | 9.16 | 44.84 | 436.73 | 481.57 | 410.73 | 4000.44 | 4411.18 | 0.1476%
4.3.2.5 | 51026 | AGETOP CIVIL | LANÇAMENTO/APLICAÇÃO/ADENSAMENTO DE CONCRETO EM FUNDAÇÃO- (O.C.) | m³ | 4.58 | 9.16 | 37.52 | 0.1 | 37.62 | 343.68 | 0.91 | 344.59 | 0.01153%
4.3.2.6 | 96545 | SINAPI | ARMAÇÃO DE BLOCO, VIGA BALDRAME OU SAPATA UTILIZANDO AÇO CA-50 DE 8 MM - MONTAGEM. AF_06/2017 | KG | 30.2 | 60.4 | 2.35 | 9.62 | 11.97 | 141.94 | 581.04 | 722.98 | 0.02419%
4.3.2.7 | 96543 | SINAPI | ARMAÇÃO DE BLOCO, VIGA BALDRAME E SAPATA UTILIZANDO AÇO CA-60 DE 5 MM - MONTAGEM. AF_06/2017 | KG | 62 | 124 | 4.5 | 9.28 | 13.78 | 558 | 1150.72 | 1708.72 | 0.05717%
4.4 |  |  | ESTRUTURA |  |  | 2 | [5 empty] | 78610.32 | 2.63%
4.4.1 |  |  | VIGAS BALDRAMES | [8 empty] | 9126.98 | 0.3054%
4.4.1.1 | 96527 | SINAPI | ESCAVAÇÃO MANUAL DE VALA PARA VIGA BALDRAME (INCLUINDO ESCAVAÇÃO PARA COLOCAÇÃO DE FÔRMAS). AF_06/2017 | m³ | 5.2 | 10.4 | 81.38 | 30.62 | 112 | 846.35 | 318.44 | 1164.8 | 0.03897%
4.4.1.2 | 50902 | AGETOP CIVIL | APILOAMENTO (BLOCOS/SAPATAS) | m² | 7.13 | 14.26 | 4.97 | 0 | 4.97 | 70.87 | 0 | 70.87 | 0.002371%
4.4.1.3 | 60470 | AGETOP CIVIL | LASTRO DE BRITA - (OBRAS CIVIS) | m³ | 0.36 | 0.72 | 24.88 | 171.88 | 196.76 | 17.91 | 123.75 | 141.66 | 0.00474%
4.4.1.4 | 60191 | AGETOP CIVIL | FORMA DE TABUA CINTA BALDRAME U=8 VEZES | m² | 30.57 | 61.14 | 10.91 | 24.93 | 35.84 | 667.03 | 1524.22 | 2191.25 | 0.07332%
4.4.1.5 | 94971 | SINAPI | CONCRETO FCK = 25MPA, TRAÇO 1:2,3:2,7 (EM MASSA SECA DE CIMENTO/ AREIA MÉDIA/ BRITA 1) - PREPARO MECÂNICO COM BETONEIRA 600 L. AF_05/2021 | m³ | 2.14 | 4.28 | 44.84 | 436.73 | 481.57 | 191.91 | 1869.2 | 2061.11 | 0.06896%
4.4.1.6 | 60801 | AGETOP CIVIL | LANÇAMENTO/APLICAÇÃO/ADENSAMENTO MANUAL DE CONCRETO - (OBRAS CIVIS) | m³ | 2.14 | 4.28 | 45.03 | 0 | 45.03 | 192.72 | 0 | 192.72 | 0.006448%
4.4.1.7 | 96995 | SINAPI | REATERRO MANUAL APILOADO COM SOQUETE. AF_10/2017 | m³ | 3.06 | 6.12 | 29.5 | 13.05 | 42.55 | 180.54 | 79.86 | 260.4 | 0.008713%
4.4.1.8 | 96545 | SINAPI | ARMAÇÃO DE BLOCO, VIGA BALDRAME OU SAPATA UTILIZANDO AÇO CA-50 DE 8 MM - MONTAGEM. AF_06/2017 | KG | 85.6 | 171.2 | 2.35 | 9.62 | 11.97 | 402.32 | 1646.94 | 2049.26 | 0.06857%
4.4.1.9 | 96543 | SINAPI | ARMAÇÃO DE BLOCO, VIGA BALDRAME E SAPATA UTILIZANDO AÇO CA-60 DE 5 MM - MONTAGEM. AF_06/2017 | KG | 36.1 | 72.2 | 4.5 | 9.28 | 13.78 | 324.9 | 670.01 | 994.91 | 0.03329%
4.4.2 |  |  | PILARES | [8 empty] | 17829.19 | 0.5965%
4.4.2.1 | 60209 | AGETOP CIVIL | FORMA CH.COMPENSADA 12MM-VIGA/PILAR U=4V - (OBRAS CIVIS) | m² | 48.41 | 96.82 | 43.11 | 39.03 | 82.14 | 4173.91 | 3778.88 | 7952.79 | 0.2661%
4.4.2.2 | 94971 | SINAPI | CONCRETO FCK = 25MPA, TRAÇO 1:2,3:2,7 (EM MASSA SECA DE CIMENTO/ AREIA MÉDIA/ BRITA 1) - PREPARO MECÂNICO COM BETONEIRA 600 L. AF_05/2021 | m³ | 2.51 | 5.02 | 44.84 | 436.73 | 481.57 | 225.09 | 2192.38 | 2417.48 | 0.08089%
4.4.2.3 | 60801 | AGETOP CIVIL | LANÇAMENTO/APLICAÇÃO/ADENSAMENTO MANUAL DE CONCRETO - (OBRAS CIVIS) | m³ | 2.51 | 5.02 | 45.03 | 0 | 45.03 | 226.05 | 0 | 226.05 | 0.007563%
4.4.2.4 | 92778 | SINAPI | ARMAÇÃO DE PILAR OU VIGA DE UMA ESTRUTURA CONVENCIONAL DE CONCRETO ARMADO EM UMA EDIFICAÇÃO TÉRREA OU SOBRADO UTILIZANDO AÇO CA-50 DE 10,0 MM - MONTAGEM. AF_12/2015 | KG | 202.2 | 404.4 | 2 | 9.16 | 11.16 | 808.8 | 3704.3 | 4513.1 | 0.151%
4.4.2.5 | 92775 | SINAPI | ARMAÇÃO DE PILAR OU VIGA DE UMA ESTRUTURA CONVENCIONAL DE CONCRETO ARMADO EM UMA EDIFICAÇÃO TÉRREA OU SOBRADO UTILIZANDO AÇO CA-60 DE 5,0 MM - MONTAGEM. AF_12/2015 | KG | 69.1 | 138.2 | 6.86 | 12.82 | 19.68 | 948.05 | 1771.72 | 2719.77 | 0.091%
4.4.3 |  |  | VIGAS DE COBERTURA | [8 empty] | 24666.59 | 0.8253%
4.4.3.1 | 92464 | SINAPI | MONTAGEM E DESMONTAGEM DE FÔRMA DE VIGA, ESCORAMENTO METÁLICO, PÉ-DIREITO SIMPLES, EM CHAPA DE MADEIRA RESINADA, 8 UTILIZAÇÕES. AF_09/2020 | m² | 62.48 | 124.96 | 38.72 | 61.27 | 99.99 | 4838.45 | 7656.29 | 12494.75 | 0.4181%
4.4.3.2 | 94971 | SINAPI | CONCRETO FCK = 25MPA, TRAÇO 1:2,3:2,7 (EM MASSA SECA DE CIMENTO/ AREIA MÉDIA/ BRITA 1) - PREPARO MECÂNICO COM BETONEIRA 600 L. AF_05/2021 | m³ | 4.33 | 8.66 | 44.84 | 436.73 | 481.57 | 388.31 | 3782.08 | 4170.39 | 0.1395%
4.4.3.3 | 60801 | AGETOP CIVIL | LANÇAMENTO/APLICAÇÃO/ADENSAMENTO MANUAL DE CONCRETO - (OBRAS CIVIS) | m³ | 4.33 | 8.66 | 45.03 | 0 | 45.03 | 389.95 | 0 | 389.95 | 0.01305%
4.4.3.4 | 92776 | SINAPI | ARMAÇÃO DE PILAR OU VIGA DE UMA ESTRUTURA CONVENCIONAL DE CONCRETO ARMADO EM UMA EDIFICAÇÃO TÉRREA OU SOBRADO UTILIZANDO AÇO CA-50 DE 6,3 MM - MONTAGEM. AF_12/2015 | KG | 27.1 | 54.2 | 4.85 | 13.35 | 18.2 | 262.87 | 723.57 | 986.44 | 0.033%
4.4.3.5 | 92777 | SINAPI | ARMAÇÃO DE PILAR OU VIGA DE UMA ESTRUTURA CONVENCIONAL DE CONCRETO ARMADO EM UMA EDIFICAÇÃO TÉRREA OU SOBRADO UTILIZANDO AÇO CA-50 DE 8,0 MM - MONTAGEM. AF_12/2015 | KG | 130.3 | 260.6 | 3.42 | 13.37 | 16.79 | 891.25 | 3484.22 | 4375.47 | 0.1464%
4.4.3.6 | 92778 | SINAPI | ARMAÇÃO DE PILAR OU VIGA DE UMA ESTRUTURA CONVENCIONAL DE CONCRETO ARMADO EM UMA EDIFICAÇÃO TÉRREA OU SOBRADO UTILIZANDO AÇO CA-50 DE 10,0 MM - MONTAGEM. AF_12/2015 | KG | 10.5 | 21 | 2 | 9.16 | 11.16 | 42 | 192.36 | 234.36 | 0.007841%
4.4.3.7 | 92775 | SINAPI | ARMAÇÃO DE PILAR OU VIGA DE UMA ESTRUTURA CONVENCIONAL DE CONCRETO ARMADO EM UMA EDIFICAÇÃO TÉRREA OU SOBRADO UTILIZANDO AÇO CA-60 DE 5,0 MM - MONTAGEM. AF_12/2015 | KG | 51.2 | 102.4 | 6.86 | 12.82 | 19.68 | 702.46 | 1312.76 | 2015.23 | 0.06743%
4.4.4 |  |  | LAJE | [8 empty] | 24817.43 | 0.8304%
4.4.4.1 | 61101 | AGETOP CIVIL | FORRO EM LAJE PRE-MOLDADA INC.CAPEAMENTO/FERR.DISTRIB./ESCORAMENTO E FORMA/DESFORMA | m² | 104.31 | 208.62 | 18.75 | 100.21 | 118.96 | 3911.62 | 20905.81 | 24817.43 | 0.8304%
4.4.5 |  |  | OUTROS | [8 empty] | 2170.13 | 0.07261%
4.4.5.1 | 60010 | AGETOP CIVIL | VERGA/CONTRAVERGA EM CONCRETO ARMADO FCK = 20 MPA | m³ | 0.36 | 0.72 | 714.76 | 2299.32 | 3014.08 | 514.62 | 1655.51 | 2170.13 | 0.07261%
4.5 |  |  | ALVENARIAS E DIVISÓRIAS | [8 empty] | 48802.53 | 1.633%
4.5.1 | 100602 | AGETOP CIVIL | ALVENARIA DE TIJOLO LAMINADO 1/2 VEZ - ARG. (1CI : 1CH : 5ARML) | m² | 138.38 | 276.76 | 39 | 135 | 174 | 10793.64 | 37362.6 | 48156.24 | 1.611%
4.5.2 | 93201 | SINAPI | FIXAÇÃO (ENCUNHAMENTO) DE ALVENARIA DE VEDAÇÃO COM ARGAMASSA APLICADA COM COLHER. AF_03/2016 | M | 50.1 | 100.2 | 3.73 | 2.72 | 6.45 | 373.74 | 272.54 | 646.29 | 0.02162%
4.6 |  |  | IMPERMEABILIZAÇÃO | [8 empty] | 3252.75 | 0.1088%
4.6.1 | 98562 | SINAPI | IMPERMEABILIZAÇÃO DE FLOREIRA OU VIGA BALDRAME COM ARGAMASSA DE CIMENTO E AREIA, COM ADITIVO IMPERMEABILIZANTE, E = 2 CM. AF_06/2018 | m² | 37.7 | 75.4 | 18.88 | 24.26 | 43.14 | 1423.55 | 1829.2 | 3252.75 | 0.1088%
4.7 |  |  | ESTRUTURAS METÁLICAS | [8 empty] | 47843.44 | 1.601%
4.7.1 | 100775 | SINAPI | ESTRUTURA TRELIÇADA DE COBERTURA, TIPO FINK, COM LIGAÇÕES SOLDADAS, INCLUSOS PERFIS METÁLICOS, CHAPAS METÁLICAS, MÃO DE OBRA E TRANSPORTE COM GUINDASTE - FORNECIMENTO E INSTALAÇÃO. AF_01/2020_P | KG | 2159 | 4318 | 0.8 | 10.28 | 11.08 | 3454.4 | 44389.04 | 47843.44 | 1.601%
4.8 |  |  | COBERTURAS | [8 empty] | 20039.67 | 0.6705%
4.8.1 | 160401 | AGETOP CIVIL | COBERTURA COM TELHA PLAN RESINADA COR VERMELHA | m² | 162.19 | 324.38 | 4.08 | 46.44 | 50.52 | 1323.47 | 15064.2 | 16387.67 | 0.5483%
4.8.2 | 160402 | AGETOP CIVIL | CUMEEIRA P/ TELHA PLAN RESINADA COR VERMELHA | m | 16.55 | 33.1 | 18.23 | 14.82 | 33.05 | 603.41 | 490.54 | 1093.95 | 0.0366%
4.8.3 | 94224 | SINAPI | EMBOÇAMENTO COM ARGAMASSA TRAÇO 1:2:9 (CIMENTO, CAL E AREIA). AF_07/2019 | M | 52.7 | 105.4 | 14.93 | 9.34 | 24.27 | 1573.62 | 984.43 | 2558.05 | 0.08559%
4.9 |  |  | ESQUADRIAS METÁLICAS | [8 empty] | 25890.25 | 0.8663%
4.9.1 | 94562 | SINAPI | JANELA DE AÇO DE CORRER COM 4 FOLHAS PARA VIDRO, COM BATENTE, FERRAGENS E PINTURA ANTICORROSIVA. EXCLUSIVE VIDROS, ALIZAR E CONTRAMARCO. FORNECIMENTO E INSTALAÇÃO. AF_12/2019 | m² | 9.6 | 19.2 | 57.6 | 724.57 | 782.17 | 1105.92 | 13911.74 | 15017.66 | 0.5025%
4.9.2 | 180381 | AGETOP CIVIL | ESQ. MAXIMO AR CHAPA/VIDRO J3/J5/J6/J8 C/FERRAGENS | m² | 4.8 | 9.6 | 45.67 | 498.15 | 543.82 | 438.43 | 4782.24 | 5220.67 | 0.1747%
4.9.3 | 180501 | AGETOP CIVIL | PORTA DE ABRIR EM CHAPA PF-1 C/FERRAGENS | m² | 3.36 | 6.72 | 42.74 | 798.32 | 841.06 | 287.21 | 5364.71 | 5651.92 | 0.1891%
4.10 |  |  | VIDROS | [8 empty] | 4825.44 | 0.1615%
4.10.1 | 190102 | AGETOP CIVIL | VIDRO LISO 4 MM - COLOCADO | m² | 14.4 | 28.8 | 0 | 167.55 | 167.55 | 0 | 4825.44 | 4825.44 | 0.1615%
4.11 |  |  | REVESTIMENTO DE PAREDE | [8 empty] | 18608.07 | 0.6226%
4.11.1 | 200101 | AGETOP CIVIL | CHAPISCO COMUM | m² | 268.67 | 537.34 | 3.22 | 2.47 | 5.69 | 1730.23 | 1327.22 | 3057.46 | 0.1023%
4.11.2 | 200502 | AGETOP CIVIL | REBOCO - 1CI:3 ARML - (BASE P/TINTA EPOXI / OUTROS) | m² | 268.67 | 537.34 | 17.96 | 10.98 | 28.94 | 9650.62 | 5899.99 | 15550.61 | 0.5203%
4.12 |  |  | FORRO | [8 empty] | 5683.86 | 0.1902%
4.12.1 | 87414 | SINAPI | APLICAÇÃO MANUAL DE GESSO DESEMPENADO (SEM TALISCAS) EM TETO DE AMBIENTES DE ÁREA MAIOR QUE 10M², ESPESSURA DE 1,0CM. AF_06/2014 | m² | 109.3 | 218.6 | 7.92 | 16.69 | 24.61 | 1731.31 | 3648.43 | 5379.74 | 0.18%
4.12.2 | 96120 | SINAPI | ACABAMENTOS PARA FORRO (MOLDURA DE GESSO). AF_05/2017 | M | 52.8 | 105.6 | 1.1 | 1.78 | 2.88 | 116.16 | 187.96 | 304.12 | 0.01018%
4.13 |  |  | REVESTIMENTO DE PISO | [8 empty] | 34786.25 | 1.164%
4.13.1 | 220101 | AGETOP CIVIL | LASTRO DE CONCRETO REGULARIZADO IMPERMEABILIZADO 1:3:6 ESP=5CM (BASE) | m² | 119.75 | 239.5 | 9 | 20.85 | 29.85 | 2155.5 | 4993.57 | 7149.07 | 0.2392%
4.13.2 | 221101 | AGETOP CIVIL | GRANITINA 8MM FUNDIDA COM CONTRAPISO (1CI:3ARML) E=2CM E JUNTA PLASTICA 27MM | m² | 119.75 | 239.5 | 12.3 | 47.88 | 60.18 | 2945.85 | 11467.26 | 14413.11 | 0.4822%
4.13.3 | 221102 | AGETOP CIVIL | RODAPÉ FUNDIDO DE GRANITINA 7CM | m | 67.75 | 135.5 | 0 | 13.44 | 13.44 | 0 | 1821.12 | 1821.12 | 0.06093%
4.13.4 | 221104 | AGETOP CIVIL | RASPAGEM E APLICAÇÃO RESINA ACRÍLICA DUAS DEMÃOS | m² | 124.49 | 248.98 | 0 | 25.78 | 25.78 | 0 | 6418.7 | 6418.7 | 0.2148%
4.13.5 | 94992 | SINAPI | EXECUÇÃO DE PASSEIO (CALÇADA) OU PISO DE CONCRETO COM CONCRETO MOLDADO IN LOCO, FEITO EM OBRA, ACABAMENTO CONVENCIONAL, ESPESSURA 6 CM, ARMADO. AF_07/2016 | m² | 29.7 | 59.4 | 12.37 | 71.54 | 83.91 | 734.77 | 4249.47 | 4984.25 | 0.1668%
4.14 |  |  | MARCENARIA | [8 empty] | 3335.76 | 0.1116%
4.14.1 | 240106 | AGETOP CIVIL | BATE CARTEIRA ENVERNIZADO E ASSENT. 2,5 X 12 CM | M | 40.68 | 81.36 | 15.06 | 25.94 | 41 | 1225.28 | 2110.47 | 3335.76 | 0.1116%
4.15 |  |  | PINTURA | [8 empty] | 27514.51 | 0.9206%
4.15.1 |  |  | PINTURA COM BARRADO - TINTA ESMALTE | [8 empty] | 5218.76 | 0.1746%
4.15.1.1 | 88497 | SINAPI | APLICAÇÃO E LIXAMENTO DE MASSA LÁTEX EM PAREDES, DUAS DEMÃOS. AF_06/2014 | m² | 97.62 | 195.24 | 7.88 | 7.6 | 15.48 | 1538.49 | 1483.82 | 3022.31 | 0.1011%
4.15.1.2 | 261550 | AGETOP CIVIL | PINT.ESMALTE SINT.PAREDES - 2 DEM.C/SELADOR | m² | 97.62 | 195.24 | 6.09 | 5.16 | 11.25 | 1189.01 | 1007.43 | 2196.45 | 0.07349%
4.15.2 |  |  | PINTURA ACIMA DO BARRADO - TINTA ESMALTE | [8 empty] | 5062.49 | 0.1694%
4.15.2.1 | 88497 | SINAPI | APLICAÇÃO E LIXAMENTO DE MASSA LÁTEX EM PAREDES, DUAS DEMÃOS. AF_06/2014 | m² | 82.21 | 164.42 | 7.88 | 7.6 | 15.48 | 1295.62 | 1249.59 | 2545.22 | 0.08516%
4.15.2.2 | 88489 | SINAPI | APLICAÇÃO MANUAL DE PINTURA COM TINTA LÁTEX ACRÍLICA EM PAREDES, DUAS DEMÃOS. AF_06/2014 | m² | 82.21 | 164.42 | 4.72 | 10.59 | 15.31 | 776.06 | 1741.2 | 2517.27 | 0.08422%
4.15.3 |  |  | PINTURA DO TETO - TINTA PVA | [8 empty] | 6507.71 | 0.2177%
4.15.3.1 | 88496 | SINAPI | APLICAÇÃO E LIXAMENTO DE MASSA LÁTEX EM TETO, DUAS DEMÃOS. AF_06/2014 | m² | 109.3 | 218.6 | 12.25 | 7.73 | 19.98 | 2677.85 | 1689.77 | 4367.62 | 0.1461%
4.15.3.2 | 261307 | AGETOP CIVIL | PINTURA PVA LATEX 2 DEMAOS SEM SELADOR | m² | 109.3 | 218.6 | 5.39 | 4.4 | 9.79 | 1178.25 | 961.84 | 2140.09 | 0.0716%
4.15.4 |  |  | PINTURA EXTERNA | [8 empty] | 2425.33 | 0.08115%
4.15.4.1 | 261000 | AGETOP CIVIL | PINTURA LATEX ACRILICA 2 DEMAOS C/SELADOR | m² | 88.84 | 177.68 | 7.53 | 6.12 | 13.65 | 1337.93 | 1087.4 | 2425.33 | 0.08115%
4.15.5 |  |  | PINTURA ESQUADRIAS | [8 empty] | 1879.45 | 0.06288%
4.15.5.1 | 261602 | AGETOP CIVIL | PINT.ESMALTE/ESQUAD.FERRO C/FUNDO ANTICOR. | m² | 38.88 | 77.76 | 14.15 | 10.02 | 24.17 | 1100.3 | 779.15 | 1879.45 | 0.06288%
4.15.6 |  |  | PINTURA ESQUADRIAS | [8 empty] | 1879.45 | 0.06288%
4.15.6.1 | 261602 | AGETOP CIVIL | PINT.ESMALTE/ESQUAD.FERRO C/FUNDO ANTICOR. | m² | 38.88 | 77.76 | 14.15 | 10.02 | 24.17 | 1100.3 | 779.15 | 1879.45 | 0.06288%
4.15.7 |  |  | ESTRUT. METÁLICA DA COBERTURA | [8 empty] | 4541.32 | 0.1519%
4.15.7.1 | 261609 | AGETOP CIVIL | PINTURA ESMALTE ALQUIDICO ESTR.METALICA 2 DEMAOS | m² | 162.19 | 324.38 | 3 | 11 | 14 | 973.14 | 3568.18 | 4541.32 | 0.1519%
4.16 |  |  | DIVERSOS | [8 empty] | 8237.16 | 0.2756%
4.16.1 | COMP75 | Próprio | QUADRO ESCOLAR MISTO 4,20x1,25M - FÓRMICA BRANCA BRILHANTE (3,08x1,25M) E FELTRO VERDE COM FUNDO EM CORTIÇA 6MM (1,05x1,25M) GOINFRA + COT) | UN | 2 | 4 | 824.48 | 1234.81 | 2059.29 | 3297.92 | 4939.24 | 8237.16 | 0.2756%
5 |  |  | BLOCO DE BIBLIOTECA, SALA DE INFORMÁTICA E LABORATÓRIO DE CIÊNCIAS (LAJE PLANA) PADRÃO GOINFRA | [8 empty] | 293362.52 | 9.815%
5.1 |  |  | SERVIÇOS PRELIMINARES | [8 empty] | 1058.29 | 0.03541%
5.1.1 | 20701 | AGETOP CIVIL | LOCAÇÃO DA OBRA, EXECUÇÃO DE GABARITO SEM REAPROVEITAMENTO, INCLUSO PINTURA (FACE INTERNA DO RIPÃO 15CM) E PIQUETE COM TESTEMUNHA | m² | 201.58 | 201.58 | 1.49 | 3.76 | 5.25 | 300.35 | 757.94 | 1058.29 | 0.03541%
5.2 |  |  | TRANSPORTES | [8 empty] | 633.96 | 0.02121%
5.2.1 | 30101 | AGETOP CIVIL | TRANSPORTE DE ENTULHO EM CAMINHÃO INCLUSO A CARGA MANUAL | m³ | 14.11 | 14.11 | 8.94 | 35.99 | 44.93 | 126.14 | 507.81 | 633.96 | 0.02121%
5.3 |  |  | SERVIÇO EM TERRA | [8 empty] | 1766.53 | 0.05911%
5.3.1 |  |  | IMPLANTAÇÃO | [8 empty] | 1766.53 | 0.05911%
5.3.1.1 | 40101 | AGETOP CIVIL | ESCAVACAO MANUAL DE VALAS < 1 MTS. (OBRAS CIVIS) | m³ | 9.22 | 9.22 | 31.92 | 0 | 31.92 | 294.3 | 0 | 294.3 | 0.009847%
5.3.1.2 | 40902 | AGETOP CIVIL | REATERRO COM APILOAMENTO | m³ | 6.46 | 6.46 | 21.14 | 0 | 21.14 | 136.56 | 0 | 136.56 | 0.004569%
5.3.1.3 | 41002 | AGETOP CIVIL | APILOAMENTO | m² | 220.99 | 220.99 | 4.97 | 0 | 4.97 | 1098.32 | 0 | 1098.32 | 0.03675%
5.3.1.4 | 41003 | AGETOP CIVIL | ATERRO INTERNO SEM APILOAMENTO C/ TRANSPORTE EM CARRINHO MÃO | m³ | 9.54 | 9.54 | 24.88 | 0 | 24.88 | 237.35 | 0 | 237.35 | 0.007941%
5.4 |  |  | FUNDAÇÕES E SONDAGENS | [8 empty] | 16881.99 | 0.5648%
5.4.1 |  |  | ESTACAS | [8 empty] | 10058.56 | 0.3365%
5.4.1.1 | 50302 | AGETOP CIVIL | ESTACA A TRADO DIAM.30 CM SEM FERRO | M | 94 | 94 | 26 | 24 | 50 | 2444 | 2256 | 4700 | 0.1573%
5.4.1.2 | 96546 | SINAPI | ARMAÇÃO DE BLOCO, VIGA BALDRAME OU SAPATA UTILIZANDO AÇO CA-50 DE 10 MM - MONTAGEM. AF_06/2017 | KG | 352.7 | 352.7 | 2 | 8.95 | 10.95 | 705.4 | 3156.66 | 3862.06 | 0.1292%
5.4.1.3 | 96543 | SINAPI | ARMAÇÃO DE BLOCO, VIGA BALDRAME E SAPATA UTILIZANDO AÇO CA-60 DE 5 MM - MONTAGEM. AF_06/2017 | KG | 108.6 | 108.6 | 4.5 | 9.28 | 13.78 | 488.7 | 1007.8 | 1496.5 | 0.05007%
5.4.2 |  |  | BLOCOS | [8 empty] | 6823.43 | 0.2283%
5.4.2.1 | 96522 | SINAPI | ESCAVAÇÃO MANUAL PARA BLOCO DE COROAMENTO OU SAPATA (SEM ESCAVAÇÃO PARA COLOCAÇÃO DE FÔRMAS). AF_06/2017 | m³ | 7.25 | 7.25 | 100.34 | 35.69 | 136.03 | 727.46 | 258.75 | 986.21 | 0.033%
5.4.2.2 | 50902 | AGETOP CIVIL | APILOAMENTO (BLOCOS/SAPATAS) | m² | 11.2 | 11.2 | 4.97 | 0 | 4.97 | 55.66 | 0 | 55.66 | 0.001862%
5.4.2.3 | 60470 | AGETOP CIVIL | LASTRO DE BRITA - (OBRAS CIVIS) | m³ | 0.56 | 0.56 | 24.88 | 171.88 | 196.76 | 13.93 | 96.25 | 110.18 | 0.003686%
5.4.2.4 | 94971 | SINAPI | CONCRETO FCK = 25MPA, TRAÇO 1:2,3:2,7 (EM MASSA SECA DE CIMENTO/ AREIA MÉDIA/ BRITA 1) - PREPARO MECÂNICO COM BETONEIRA 600 L. AF_05/2021 | m³ | 6.7 | 6.7 | 44.84 | 436.73 | 481.57 | 300.42 | 2926.09 | 3226.51 | 0.108%
5.4.2.5 | 51026 | AGETOP CIVIL | LANÇAMENTO/APLICAÇÃO/ADENSAMENTO DE CONCRETO EM FUNDAÇÃO- (O.C.) | m³ | 6.7 | 6.7 | 37.52 | 0.1 | 37.62 | 251.38 | 0.67 | 252.05 | 0.008433%
5.4.2.6 | 96543 | SINAPI | ARMAÇÃO DE BLOCO, VIGA BALDRAME E SAPATA UTILIZANDO AÇO CA-60 DE 5 MM - MONTAGEM. AF_06/2017 | KG | 21 | 21 | 4.5 | 9.28 | 13.78 | 94.5 | 194.88 | 289.38 | 0.009682%
5.4.2.7 | 96544 | SINAPI | ARMAÇÃO DE BLOCO, VIGA BALDRAME OU SAPATA UTILIZANDO AÇO CA-50 DE 6,3 MM - MONTAGEM. AF_06/2017 | KG | 54 | 54 | 4.47 | 13.34 | 17.81 | 241.38 | 720.36 | 961.74 | 0.03218%
5.4.2.8 | 96546 | SINAPI | ARMAÇÃO DE BLOCO, VIGA BALDRAME OU SAPATA UTILIZANDO AÇO CA-50 DE 10 MM - MONTAGEM. AF_06/2017 | KG | 86 | 86 | 2 | 8.95 | 10.95 | 172 | 769.7 | 941.7 | 0.03151%
5.5 |  |  | ESTRUTURA | [8 empty] | 52731.87 | 1.764%
5.5.1 |  |  | VIGAS BALDRAMES | [8 empty] | 7211.17 | 0.2413%
5.5.1.1 | 96527 | SINAPI | ESCAVAÇÃO MANUAL DE VALA PARA VIGA BALDRAME (INCLUINDO ESCAVAÇÃO PARA COLOCAÇÃO DE FÔRMAS). AF_06/2017 | m³ | 8.4 | 8.4 | 81.38 | 30.62 | 112 | 683.59 | 257.2 | 940.8 | 0.03148%
5.5.1.2 | 50902 | AGETOP CIVIL | APILOAMENTO (BLOCOS/SAPATAS) | m² | 9.88 | 9.88 | 4.97 | 0 | 4.97 | 49.1 | 0 | 49.1 | 0.001643%
5.5.1.3 | 60470 | AGETOP CIVIL | LASTRO DE BRITA - (OBRAS CIVIS) | m³ | 0.49 | 0.49 | 24.88 | 171.88 | 196.76 | 12.19 | 84.22 | 96.41 | 0.003226%
5.5.1.4 | 60191 | AGETOP CIVIL | FORMA DE TABUA CINTA BALDRAME U=8 VEZES | m² | 49.97 | 49.97 | 10.91 | 24.93 | 35.84 | 545.17 | 1245.75 | 1790.92 | 0.05992%
5.5.1.5 | 94971 | SINAPI | CONCRETO FCK = 25MPA, TRAÇO 1:2,3:2,7 (EM MASSA SECA DE CIMENTO/ AREIA MÉDIA/ BRITA 1) - PREPARO MECÂNICO COM BETONEIRA 600 L. AF_05/2021 | m³ | 3.46 | 3.46 | 44.84 | 436.73 | 481.57 | 155.14 | 1511.08 | 1666.23 | 0.05575%
5.5.1.6 | 60801 | AGETOP CIVIL | LANÇAMENTO/APLICAÇÃO/ADENSAMENTO MANUAL DE CONCRETO - (OBRAS CIVIS) | m³ | 3.46 | 3.46 | 45.03 | 0 | 45.03 | 155.8 | 0 | 155.8 | 0.005213%
5.5.1.7 | 96995 | SINAPI | REATERRO MANUAL APILOADO COM SOQUETE. AF_10/2017 | m³ | 4.94 | 4.94 | 29.5 | 13.05 | 42.55 | 145.73 | 64.46 | 210.19 | 0.007033%
5.5.1.8 | 96545 | SINAPI | ARMAÇÃO DE BLOCO, VIGA BALDRAME OU SAPATA UTILIZANDO AÇO CA-50 DE 8 MM - MONTAGEM. AF_06/2017 | KG | 110 | 110 | 2.35 | 9.62 | 11.97 | 258.5 | 1058.2 | 1316.7 | 0.04405%
5.5.1.9 | 96546 | SINAPI | ARMAÇÃO DE BLOCO, VIGA BALDRAME OU SAPATA UTILIZANDO AÇO CA-50 DE 10 MM - MONTAGEM. AF_06/2017 | KG | 22 | 22 | 2 | 8.95 | 10.95 | 44 | 196.9 | 240.9 | 0.00806%
5.5.1.10 | 96543 | SINAPI | ARMAÇÃO DE BLOCO, VIGA BALDRAME E SAPATA UTILIZANDO AÇO CA-60 DE 5 MM - MONTAGEM. AF_06/2017 | KG | 54 | 54 | 4.5 | 9.28 | 13.78 | 243 | 501.12 | 744.12 | 0.0249%
5.5.2 |  |  | PILARES | [8 empty] | 10363.19 | 0.3467%
5.5.2.1 | 60209 | AGETOP CIVIL | FORMA CH.COMPENSADA 12MM-VIGA/PILAR U=4V - (OBRAS CIVIS | m² | 53.5 | 53.5 | 43.11 | 39.03 | 82.14 | 2306.38 | 2088.1 | 4394.49 | 0.147%
5.5.2.2 | 94971 | SINAPI | CONCRETO FCK = 25MPA, TRAÇO 1:2,3:2,7 (EM MASSA SECA DE CIMENTO/ AREIA MÉDIA/ BRITA 1) - PREPARO MECÂNICO COM BETONEIRA 600 L. AF_05/2021 | m³ | 2.55 | 2.55 | 44.84 | 436.73 | 481.57 | 114.34 | 1113.66 | 1228 | 0.04109%
5.5.2.3 | 60801 | AGETOP CIVIL | LANÇAMENTO/APLICAÇÃO/ADENSAMENTO MANUAL DE CONCRETO - (OBRAS CIVIS) | m³ | 2.55 | 2.55 | 45.03 | 0 | 45.03 | 114.82 | 0 | 114.82 | 0.003842%
5.5.2.4 | 92776 | SINAPI | ARMAÇÃO DE PILAR OU VIGA DE UMA ESTRUTURA CONVENCIONAL DE CONCRETO ARMADO EM UMA EDIFICAÇÃO TÉRREA OU SOBRADO UTILIZANDO AÇO CA-50 DE 6,3 MM - MONTAGEM. AF_12/2015 | KG | 61 | 61 | 4.85 | 13.35 | 18.2 | 295.85 | 814.35 | 1110.2 | 0.03715%
5.5.2.5 | 92778 | SINAPI | ARMAÇÃO DE PILAR OU VIGA DE UMA ESTRUTURA CONVENCIONAL DE CONCRETO ARMADO EM UMA EDIFICAÇÃO TÉRREA OU SOBRADO UTILIZANDO AÇO CA-50 DE 10,0 MM - MONTAGEM. AF_12/2015 | KG | 66 | 66 | 2 | 9.16 | 11.16 | 132 | 604.56 | 736.56 | 0.02464%
5.5.2.6 | 92779 | SINAPI | ARMAÇÃO DE PILAR OU VIGA DE UMA ESTRUTURA CONVENCIONAL DE CONCRETO ARMADO EM UMA EDIFICAÇÃO TÉRREA OU SOBRADO UTILIZANDO AÇO CA-50 DE 12,5 MM - MONTAGEM. AF_12/2015 | KG | 184 | 184 | 1.74 | 10.69 | 12.43 | 320.16 | 1966.96 | 2287.12 | 0.07652%
5.5.2.7 | 92775 | SINAPI | ARMAÇÃO DE PILAR OU VIGA DE UMA ESTRUTURA CONVENCIONAL DE CONCRETO ARMADO EM UMA EDIFICAÇÃO TÉRREA OU SOBRADO UTILIZANDO AÇO CA-60 DE 5,0 MM - MONTAGEM. AF_12/2015 | KG | 25 | 25 | 6.86 | 12.82 | 19.68 | 171.5 | 320.5 | 492 | 0.01646%
5.5.3 |  |  | VIGAS DE COBERTURA | [8 empty] | 16468.27 | 0.551%
5.5.3.1 | 92464 | SINAPI | MONTAGEM E DESMONTAGEM DE FÔRMA DE VIGA, ESCORAMENTO METÁLICO, PÉ-DIREITO SIMPLES, EM CHAPA DE MADEIRA RESINADA, 8 UTILIZAÇÕES. AF_09/2020 | m² | 74.86 | 74.86 | 38.72 | 61.27 | 99.99 | 2898.57 | 4586.67 | 7485.25 | 0.2504%
5.5.3.2 | 94971 | SINAPI | CONCRETO FCK = 25MPA, TRAÇO 1:2,3:2,7 (EM MASSA SECA DE CIMENTO/ AREIA MÉDIA/ BRITA 1) - PREPARO MECÂNICO COM BETONEIRA 600 L. AF_05/2021 | m³ | 5.53 | 5.53 | 44.84 | 436.73 | 481.57 | 247.96 | 2415.11 | 2663.08 | 0.0891%
5.5.3.3 | 60801 | AGETOP CIVIL | LANÇAMENTO/APLICAÇÃO/ADENSAMENTO MANUAL DE CONCRETO - (OBRAS CIVIS) | m³ | 5.53 | 5.53 | 45.03 | 0 | 45.03 | 249.01 | 0 | 249.01 | 0.008332%
5.5.3.4 | 92777 | SINAPI | ARMAÇÃO DE PILAR OU VIGA DE UMA ESTRUTURA CONVENCIONAL DE CONCRETO ARMADO EM UMA EDIFICAÇÃO TÉRREA OU SOBRADO UTILIZANDO AÇO CA-50 DE 8,0 MM - MONTAGEM. AF_12/2015 | KG | 156 | 156 | 3.42 | 13.37 | 16.79 | 533.52 | 2085.72 | 2619.24 | 0.08764%
5.5.3.5 | 92778 | SINAPI | ARMAÇÃO DE PILAR OU VIGA DE UMA ESTRUTURA CONVENCIONAL DE CONCRETO ARMADO EM UMA EDIFICAÇÃO TÉRREA OU SOBRADO UTILIZANDO AÇO CA-50 DE 10,0 MM - MONTAGEM. AF_12/2015 | KG | 25 | 25 | 2 | 9.16 | 11.16 | 50 | 229 | 279 | 0.009335%
5.5.3.6 | 92779 | SINAPI | ARMAÇÃO DE PILAR OU VIGA DE UMA ESTRUTURA CONVENCIONAL DE CONCRETO ARMADO EM UMA EDIFICAÇÃO TÉRREA OU SOBRADO UTILIZANDO AÇO CA-50 DE 12,5 MM - MONTAGEM. AF_12/2015 | KG | 127 | 127 | 1.74 | 10.69 | 12.43 | 220.98 | 1357.63 | 1578.61 | 0.05282%
5.5.3.7 | 92775 | SINAPI | ARMAÇÃO DE PILAR OU VIGA DE UMA ESTRUTURA CONVENCIONAL DE CONCRETO ARMADO EM UMA EDIFICAÇÃO TÉRREA OU SOBRADO UTILIZANDO AÇO CA-60 DE 5,0 MM - MONTAGEM. AF_12/2015 | KG | 81 | 81 | 6.86 | 12.82 | 19.68 | 555.66 | 1038.42 | 1594.08 | 0.05334%
5.5.4 |  |  | LAJE | [8 empty] | 17031.5 | 0.5698%
5.5.4.1 | 61101 | AGETOP CIVIL | FORRO EM LAJE PRE-MOLDADA INC.CAPEAMENTO/FERR.DISTRIB./ESCORAMENTO E FORMA/DESFORMA | m² | 143.17 | 143.17 | 18.75 | 100.21 | 118.96 | 2684.43 | 14347.06 | 17031.5 | 0.5698%
5.5.5 |  |  | OUTROS | [8 empty] | 1657.74 | 0.05547%
5.5.5.1 | 60010 | AGETOP CIVIL | VERGA/CONTRAVERGA EM CONCRETO ARMADO FCK = 20 MPA | m³ | 0.55 | 0.55 | 714.76 | 2299.32 | 3014.08 | 393.11 | 1264.62 | 1657.74 | 0.05547%
5.6 |  |  | ALVENARIAS E DIVISÓRIAS | [8 empty] | 8188.35 | 0.274%
5.6.1 | 100160 | AGETOP CIVIL | ALVENARIA DE TIJOLO FURADO 1/2 VEZ 14X29X9 - 6 FUROS - ARG. (1CALH:4ARML+100KG DE CI/M3) | m² | 168.45 | 168.45 | 26.1 | 22.51 | 48.61 | 4396.54 | 3791.8 | 8188.35 | 0.274%
5.7 |  |  | IMPERMEABILIZAÇÃO | [8 empty] | 2483.13 | 0.08308%
5.7.1 | 98562 | SINAPI | IMPERMEABILIZAÇÃO DE FLOREIRA OU VIGA BALDRAME COM ARGAMASSA DE CIMENTO E AREIA, COM ADITIVO IMPERMEABILIZANTE, E = 2 CM. AF_06/2018 | m² | 57.56 | 57.56 | 18.88 | 24.26 | 43.14 | 1086.73 | 1396.4 | 2483.13 | 0.08308%
5.8 |  |  | ESTRUTURAS METÁLICAS | [8 empty] | 54647.66 | 1.828%
5.8.1 | 100775 | SINAPI | ESTRUTURA TRELIÇADA DE COBERTURA, TIPO FINK, COM LIGAÇÕES SOLDADAS, INCLUSOS PERFIS METÁLICOS, CHAPAS METÁLICAS, MÃO DE OBRA E TRANSPORTE COM GUINDASTE - FORNECIMENTO E INSTALAÇÃO. AF_01/2020_P | KG | 4932.1 | 4932.1 | 0.8 | 10.28 | 11.08 | 3945.68 | 50701.98 | 54647.66 | 1.828%
5.9 |  |  | COBERTURAS | [8 empty] | 15099.63 | 0.5052%
5.9.1 | 160401 | AGETOP CIVIL | COBERTURA COM TELHA PLAN RESINADA COR VERMELHA | m² | 261.62 | 261.62 | 4.08 | 46.44 | 50.52 | 1067.4 | 12149.63 | 13217.04 | 0.4422%
5.9.2 | 160402 | AGETOP CIVIL | CUMEEIRA P/ TELHA PLAN RESINADA COR VERMELHA | m | 24.45 | 24.45 | 18.23 | 14.82 | 33.05 | 445.72 | 362.34 | 808.07 | 0.02704%
5.9.3 | 160403 | AGETOP CIVIL | EMBOCAMENTO LATERAL (OITOES) | m | 22 | 22 | 10.09 | 9.99 | 20.08 | 221.98 | 219.78 | 441.76 | 0.01478%
5.9.4 | 160404 | AGETOP CIVIL | EMBOCAMENTO DE BEIRAL | M | 48.9 | 48.9 | 12.45 | 0.49 | 12.94 | 608.8 | 23.96 | 632.76 | 0.02117%
5.10 |  |  | ESQUADRIAS METÁLICAS | [8 empty] | 32155.28 | 1.076%
5.10.1 | 180311 | AGETOP CIVIL | GRADE DE PROTECAO/TUBO INDUSTRIAL/FERRO REDONDO-GP5 | m² | 46.8 | 46.8 | 22.2 | 308.9 | 331.1 | 1038.96 | 14456.52 | 15495.48 | 0.5185%
5.10.2 | 180403 | AGETOP CIVIL | ESQ.MAXIMO AR CHAPA/VIDRO J1/J2/J7/J15 C/FERRAGENS | m² | 43.2 | 43.2 | 45.67 | 241.85 | 287.52 | 1972.94 | 10447.92 | 12420.86 | 0.4156%
5.10.3 | 180501 | AGETOP CIVIL | PORTA DE ABRIR EM CHAPA PF-1 C/FERRAGENS | m² | 5.04 | 5.04 | 42.74 | 798.32 | 841.06 | 215.4 | 4023.53 | 4238.94 | 0.1418%
5.11 |  |  | VIDROS | [8 empty] | 7238.16 | 0.2422%
5.11.1 | 190102 | AGETOP CIVIL | VIDRO LISO 4 MM - COLOCADO | m² | 43.2 | 43.2 | 0 | 167.55 | 167.55 | 0 | 7238.16 | 7238.16 | 0.2422%
5.12 |  |  | REVESTIMENTO DE PAREDE | [8 empty] | 21154.77 | 0.7078%
5.12.1 | 200101 | AGETOP CIVIL | CHAPISCO COMUM | m² | 372.07 | 372.07 | 3.22 | 2.47 | 5.69 | 1198.06 | 919.01 | 2117.07 | 0.07083%
5.12.2 | 200201 | AGETOP CIVIL | EMBOÇO (1CI:4 ARML) | m² | 85.54 | 85.54 | 12.95 | 9.77 | 22.72 | 1107.74 | 835.72 | 1943.46 | 0.06503%
5.12.3 | 200502 | AGETOP CIVIL | REBOCO - 1CI:3 ARML - (BASE P/TINTA EPOXI / OUTROS) | m² | 346.33 | 346.33 | 17.96 | 10.98 | 28.94 | 6220.08 | 3802.7 | 10022.79 | 0.3353%
5.12.4 | 200506 | AGETOP CIVIL | CHAPISCO GROSSO | m² | 11.34 | 11.34 | 8.08 | 7.44 | 15.52 | 91.62 | 84.36 | 175.99 | 0.005888%
5.12.5 | 201302 | AGETOP CIVIL | REVESTIMENTO COM CERÂMICA | m² | 74.5 | 74.5 | 25.17 | 49.64 | 74.81 | 1875.16 | 3698.18 | 5573.34 | 0.1865%
5.12.6 | 101965 | SINAPI | PEITORIL LINEAR EM GRANITO OU MÁRMORE, L = 15CM, COMPRIMENTO DE ATÉ 2M, ASSENTADO COM ARGAMASSA 1:6 COM ADITIVO. AF_11/2020 | M | 5.67 | 5.67 | 19.15 | 97.44 | 116.59 | 108.58 | 552.48 | 661.06 | 0.02212%
5.12.7 | 101965 | SINAPI | PEITORIL LINEAR EM GRANITO OU MÁRMORE, L = 15CM, COMPRIMENTO DE ATÉ 2M, ASSENTADO COM ARGAMASSA 1:6 COM ADITIVO. AF_11/2020 | M | 5.67 | 5.67 | 19.15 | 97.44 | 116.59 | 108.58 | 552.48 | 661.06 | 0.02212%
5.13 |  |  | FORRO | [8 empty] | 4706.43 | 0.1575%
5.13.1 | 210101 | AGETOP CIVIL | CHAPISCO EM FORRO (1CI: 3 ARG) | m² | 145.53 | 145.53 | 4.46 | 3.27 | 7.73 | 649.06 | 475.88 | 1124.94 | 0.03764%
5.13.2 | 87414 | SINAPI | APLICAÇÃO MANUAL DE GESSO DESEMPENADO (SEM TALISCAS) EM TETO DE AMBIENTES DE ÁREA MAIOR QUE 10M², ESPESSURA DE 1,0CM. AF_06/2014 | m² | 145.53 | 145.53 | 7.92 | 16.69 | 24.61 | 1152.59 | 2428.89 | 3581.49 | 0.1198%
5.14 |  |  | REVESTIMENTO DE PISO | [8 empty] | 30010.78 | 1.004%
5.14.1 | 220101 | AGETOP CIVIL | LASTRO DE CONCRETO REGULARIZADO IMPERMEABILIZADO 1:3:6 ESP=5CM (BASE) | m² | 195.19 | 195.19 | 9 | 20.85 | 29.85 | 1756.71 | 4069.71 | 5826.42 | 0.1949%
5.14.2 | 221101 | AGETOP CIVIL | GRANITINA 8MM FUNDIDA COM CONTRAPISO (1CI:3ARML) E=2CM E JUNTA PLASTICA 27MM | m² | 195.19 | 195.19 | 12.3 | 47.88 | 60.18 | 2400.83 | 9345.69 | 11746.53 | 0.393%
5.14.3 | 221102 | AGETOP CIVIL | RODAPÉ FUNDIDO DE GRANITINA 7CM | m | 103.8 | 103.8 | 0 | 13.44 | 13.44 | 0 | 1395.07 | 1395.07 | 0.04668%
5.14.4 | 221104 | AGETOP CIVIL | RASPAGEM E APLICAÇÃO RESINA ACRÍLICA DUAS DEMÃOS | m² | 202.46 | 202.46 | 0 | 25.78 | 25.78 | 0 | 5219.41 | 5219.41 | 0.1746%
5.14.5 | 94992 | SINAPI | EXECUÇÃO DE PASSEIO (CALÇADA) OU PISO DE CONCRETO COM CONCRETO MOLDADO IN LOCO, FEITO EM OBRA, ACABAMENTO CONVENCIONAL, ESPESSURA 6 CM, ARMADO. AF_07/2016 | m² | 69.4 | 69.4 | 12.37 | 71.54 | 83.91 | 858.47 | 4964.87 | 5823.35 | 0.1948%
5.15 |  |  | MARCENARIA | [8 empty] | 7097.66 | 0.2375%
5.15.1 | 240106 | AGETOP CIVIL | BATE CARTEIRA ENVERNIZADO E ASSENT. 2,5 X 12 CM | M | 51.9 | 51.9 | 15.06 | 25.94 | 41 | 781.61 | 1346.28 | 2127.9 | 0.0712%
5.15.2 | 240104 | AGETOP CIVIL | TÁBUA APARELHADA PARA GUICHÊ | m² | 1.92 | 1.92 | 80.55 | 134.27 | 214.82 | 154.65 | 257.79 | 412.45 | 0.0138%
5.15.3 | 240203 | AGETOP CIVIL | PRATELEIRA MONTANTES EM ALVEN. APARENTE C/PINTURA | m² | 8 | 8 | 64.84 | 356.47 | 421.31 | 518.72 | 2851.76 | 3370.48 | 0.1128%
5.15.4 | 240110 | AGETOP CIVIL | QUADRO AVISO TP-1 (1,20 X 1,20 M) | Un | 3 | 3 | 164.21 | 231.4 | 395.61 | 492.63 | 694.2 | 1186.83 | 0.03971%
5.16 |  |  | PINTURA | [8 empty] | 11502.29 | 0.3849%
5.16.1 | 261000 | AGETOP CIVIL | PINTURA LATEX ACRILICA 2 DEMAOS C/SELADOR | m² | 39.29 | 39.29 | 7.53 | 6.12 | 13.65 | 295.85 | 240.45 | 536.3 | 0.01794%
5.16.2 | 261301 | AGETOP CIVIL | EMASSAMENTO COM MASSA PVA UMA DEMAO | m² | 67.46 | 67.46 | 6.42 | 1.23 | 7.65 | 433.09 | 82.97 | 516.06 | 0.01727%
5.16.3 | 261302 | AGETOP CIVIL | PINTURA LATEX DUAS DEMAOS COM SELADOR | m² | 212.99 | 212.99 | 6.31 | 5.51 | 11.82 | 1343.96 | 1173.57 | 2517.54 | 0.08423%
5.16.4 | 261303 | AGETOP CIVIL | PINTURA LATEX TRES DEMAOS COM SELADOR | m² | 116.55 | 116.55 | 7.48 | 7.28 | 14.76 | 871.79 | 848.48 | 1720.27 | 0.05756%
5.16.5 | 261304 | AGETOP CIVIL | EMASSAMENTO ACRILICO 2 DEMAOS | m² | 108.46 | 108.46 | 11.04 | 5.26 | 16.3 | 1197.39 | 570.49 | 1767.89 | 0.05915%
5.16.6 | 261550 | AGETOP CIVIL | PINT.ESMALTE SINT.PAREDES - 2 DEM.C/SELADOR | m² | 134.38 | 134.38 | 6.09 | 5.16 | 11.25 | 818.37 | 693.4 | 1511.77 | 0.05058%
5.16.7 | 261602 | AGETOP CIVIL | PINT.ESMALTE/ESQUAD.FERRO C/FUNDO ANTICOR. | m² | 100.64 | 100.64 | 14.15 | 10.02 | 24.17 | 1424.05 | 1008.41 | 2432.46 | 0.08139%
5.16.8 | 261611 | AGETOP CIVIL | PINTURA ALQUÍDICA BRILHANTE DUPLA FUNÇÃO 2 DEMÃOS = 50 MÍCRONS | m² | 29.39 | 29.39 | 3.75 | 9.68 | 13.43 | 110.21 | 284.49 | 394.7 | 0.01321%
5.16.9 | 261623 | AGETOP CIVIL | LETREIRO PEQ.PORTE A PINCEL EM PAREDE E PORTAS | m² | 0.36 | 0.36 | 288.38 | 4.12 | 292.5 | 103.81 | 1.48 | 105.3 | 0.003523%
5.17 |  |  | DIVERSOS | [8 empty] | 22845.55 | 0.7644%
5.17.1 | 271608 | AGETOP CIVIL | BANCADA DE GRANITO C/ESPELHO | m² | 34.13 | 34.13 | 48.08 | 391.96 | 440.04 | 1640.97 | 13377.59 | 15018.56 | 0.5025%
5.17.2 | 271305 | AGETOP CIVIL | BASE DE BANCADA REBOCADA | m | 16.7 | 16.7 | 67.9 | 30.85 | 98.75 | 1133.93 | 515.19 | 1649.12 | 0.05518%
5.17.3 | COMP75 | Próprio | QUADRO ESCOLAR MISTO 4,20x1,25M - FÓRMICA BRANCA BRILHANTE (3,08x1,25M) E FELTRO VERDE COM FUNDO EM CORTIÇA 6MM (1,05x1,25M) (GOINFRA + COT) | UN | 3 | 3 | 824.48 | 1234.81 | 2059.29 | 2473.44 | 3704.43 | 6177.87 | 0.2067%
5.18 |  |  | INSTALAÇÕES HIDROSSANITÁRIA | [8 empty] | 3160.19 | 0.1057%
5.18.1 |  |  | Instalações de água fria | [8 empty] | 892.27 | 0.02985%
5.18.1.1 | 89356 | SINAPI | TUBO, PVC, SOLDÁVEL, DN 25MM, INSTALADO EM RAMAL OU SUB-RAMALDE ÁGUA - FORNECIMENTO E INSTALAÇÃO. AF_06/2022 | M | 4.72 | 4.72 | 13.06 | 9.74 | 22.8 | 61.64 | 45.97 | 107.61 | 0.0036%
5.18.1.2 | 89357 | SINAPI | TUBO, PVC, SOLDÁVEL, DN 32MM, INSTALADO EM RAMAL OU SUB-RAMAL DE ÁGUA - FORNECIMENTO E INSTALAÇÃO. AF_06/2022 | M | 8.52 | 8.52 | 15.57 | 17.68 | 33.25 | 132.65 | 150.63 | 283.29 | 0.009478%
5.18.1.3 | 89449 | SINAPI | TUBO, PVC, SOLDÁVEL, DN 50MM, INSTALADO EM PRUMADA DE ÁGUA - FORNECIMENTO E INSTALAÇÃO. AF_06/2022 | M | 3.23 | 3.23 | 1.17 | 21.96 | 23.13 | 3.77 | 70.93 | 74.7 | 0.002499%
5.18.1.4 | 89364 | SINAPI | CURVA 90 GRAUS, PVC, SOLDÁVEL, DN 25MM, INSTALADO EM RAMAL OU SUB-RAMAL DE ÁGUA - FORNECIMENTO E INSTALAÇÃO. AF_06/2022 | UN | 2 | 2 | 5.21 | 6.98 | 12.19 | 10.42 | 13.96 | 24.38 | 0.0008157%
5.18.1.5 | 89366 | SINAPI | JOELHO 90 GRAUS COM BUCHA DE LATÃO, PVC, SOLDÁVEL, DN 25MM, X 3/4 INSTALADO EM RAMAL OU SUB-RAMAL DE ÁGUA - FORNECIMENTO E INSTALAÇÃO. AF_06/2022 | UN | 3 | 3 | 4.86 | 12.94 | 17.8 | 14.58 | 38.82 | 53.4 | 0.001787%
5.18.1.6 | COMP08 | Próprio | JOELHO REDUÇÃO 90G PVC SOLD C/ BUCHA DE LATÃO 25MM X 1/2" FORNECIMENTO E INSTALAÇÃO. | UN | 2 | 2 | 5.15 | 5.76 | 10.91 | 10.3 | 11.52 | 21.82 | 0.0007301%
5.18.1.7 | 89627 | SINAPI | TÊ DE REDUÇÃO, PVC, SOLDÁVEL, DN 50MM X 25MM, INSTALADO EM PRUMADA DE ÁGUA - FORNECIMENTO E INSTALAÇÃO. AF_06/2022 | UN | 1 | 1 | 4.52 | 16.89 | 21.41 | 4.52 | 16.89 | 21.41 | 0.0007163%
5.18.1.8 | 89400 | SINAPI | TÊ DE REDUÇÃO, PVC, SOLDÁVEL, DN 32MM X 25MM, INSTALADO EM RAMAL OU SUB-RAMAL DE ÁGUA - FORNECIMENTO E INSTALAÇÃO. AF_06/2022 | UN | 1 | 1 | 7.63 | 12.91 | 20.54 | 7.63 | 12.91 | 20.54 | 0.0006872%
5.18.1.9 | 81180 | AGETOP CIVIL | BUCHA DE REDUCAO SOLDAVEL LONGA 50 X 32 mm | Un | 1 | 1 | 5.01 | 6.54 | 11.55 | 5.01 | 6.54 | 11.55 | 0.0003864%
5.18.1.10 | 80926 | AGETOP CIVIL | REGISTRO DE GAVETA C/CANOPLA DIAMETRO 3/4" | Un | 3 | 3 | 21.84 | 69.35 | 91.19 | 65.52 | 208.05 | 273.57 | 0.009153%
5.18.2 |  |  | Instalações de esgoto | [8 empty] | 1018.35 | 0.03407%
5.18.2.1 | 89712 | SINAPI | TUBO PVC, SERIE NORMAL, ESGOTO PREDIAL, DN 50 MM, FORNECIDO E INSTALADO EM RAMAL DE DESCARGA OU RAMAL DE ESGOTO SANITÁRIO. AF_12/2014 | M | 19.09 | 19.09 | 10.93 | 13.46 | 24.39 | 208.65 | 256.95 | 465.6 | 0.01558%
5.18.2.2 | COMP16 | Próprio | CURVA PVC LONGA 45G P/ ESG PREDIAL DN 50MM (FORNECIMENTO E INSTALAÇÃO). | UN | 3 | 3 | 11.34 | 17.78 | 29.12 | 34.02 | 53.34 | 87.36 | 0.002923%
5.18.2.3 | 89785 | SINAPI | JUNÇÃO SIMPLES, PVC, SERIE NORMAL, ESGOTO PREDIAL, DN 50 X 50 MM, JUNTA ELÁSTICA, FORNECIDO E INSTALADO EM RAMAL DE DESCARGA OU RAMAL DE ESGOTO SANITÁRIO. AF_12/2014 | UN | 5 | 5 | 6.32 | 18.61 | 24.93 | 31.6 | 93.05 | 124.65 | 0.004171%
5.18.2.4 | 89731 | SINAPI | JOELHO 90 GRAUS, PVC, SERIE NORMAL, ESGOTO PREDIAL, DN 50 MM, JUNTA ELÁSTICA, FORNECIDO E INSTALADO EM RAMAL DE DESCARGA OU RAMAL DE ESGOTO SANITÁRIO. AF_12/2014 | UN | 7 | 7 | 4.73 | 8.89 | 13.62 | 33.11 | 62.23 | 95.34 | 0.00319%
5.18.2.5 | 89784 | SINAPI | TE, PVC, SERIE NORMAL, ESGOTO PREDIAL, DN 50 X 50 MM, JUNTA ELÁSTICA, FORNECIDO E INSTALADO EM RAMAL DE DESCARGA OU RAMAL DE ESGOTO SANITÁRIO. AF_12/2014 | UN | 1 | 1 | 6.32 | 16.7 | 23.02 | 6.32 | 16.7 | 23.02 | 0.0007702%
5.18.2.6 | COMP19 | Próprio | CAIXA SIFONADA, PVC, DN 150 X 150 X 50 MM, JUNTA ELÁSTICA, FORNECIDA E INSTALADA EM RAMAL DE DESCARGA OU EM RAMAL DE ESGOTO SANITÁRIO. | UN | 3 | 3 | 8.59 | 55.05 | 63.64 | 25.77 | 165.15 | 190.92 | 0.006388%
5.18.2.7 | COMP17 | Próprio | TERMINAL DE VENTILAÇÃO 50MM (FORNECIMENTO E INSTALAÇÃO). | UN | 1 | 1 | 8.59 | 12.22 | 20.81 | 8.59 | 12.22 | 20.81 | 0.0006963%
5.18.2.8 | COMP18 | Próprio | CHAPA GALVANIZADA PARA PROTEÇÃO DO TERMINAL DE VENTILAÇÃO. | UN | 1 | 1 | 0.66 | 9.99 | 10.65 | 0.66 | 9.99 | 10.65 | 0.0003563%
5.18.3 |  |  | Aparelhos sanitários, louças, metais e outros | [8 empty] | 1014.57 | 0.03395%
5.18.3.1 | COMP21 | Próprio | CUBA AÇO INOXIDÁVEL (AISI304) DE EMBUTIR COM VÁLVULA 3 1/2", DE 56 X 33 X 12 CM, COM SIFÃO DO TIPO FLEXÍVEL EM PVC 1 X 1.1/2" - FORNECIMENTO E INSTALAÇÃO. | UN | 3 | 3 | 13.89 | 206.24 | 220.13 | 41.67 | 618.72 | 660.39 | 0.0221%
5.18.3.2 | 86909 | SINAPI | TORNEIRA CROMADA TUBO MÓVEL, DE MESA, 1/2”OU 3/4,” PARA PIA DE COZINHA, PADRÃO ALTO - FORNECIMENTO E INSTALAÇÃO. AF_01/2020 | UN | 3 | 3 | 4.11 | 113.95 | 118.06 | 12.33 | 341.85 | 354.18 | 0.01185%
5.18.4 |  |  | Escavação de vala para passagem de tubulação | [8 empty] | 235 | 0.007863%
5.18.4.1 | 93358 | SINAPI | ESCAVAÇÃO MANUAL DE VALA COM PROFUNDIDADE MENOR OU IGUAL A 1,30 M. AF_02/2021 | m³ | 2.1 | 2.1 | 48.65 | 21.52 | 70.17 | 102.16 | 45.19 | 147.35 | 0.00493%
5.18.4.2 | 96995 | SINAPI | REATERRO MANUAL APILOADO COM SOQUETE. AF_10/2017 | m³ | 2.06 | 2.06 | 29.5 | 13.05 | 42.55 | 60.77 | 26.88 | 87.65 | 0.002933%
6 |  |  | BLOCO DE SANITÁRIO REDUZIDO MOD 01 - PADRÃO SEDUC | [8 empty] | 89485.77 | 2.994%
6.1 |  |  | SERVIÇOS PRELIMINARES | [8 empty] | 174.35 | 0.005834%
6.1.1 | 20701 | AGETOP CIVIL | LOCAÇÃO DA OBRA, EXECUÇÃO DE GABARITO SEM REAPROVEITAMENTO, INCLUSO PINTURA (FACE INTERNA DO RIPÃO 15CM) E PIQUETE COM TESTEMUNHA | m² | 33.21 | 33.21 | 1.49 | 3.76 | 5.25 | 49.48 | 124.86 | 174.35 | 0.005834%
6.2 |  |  | TRANSPORTES | [8 empty] | 104.23 | 0.003487%
6.2.1 | 30101 | AGETOP CIVIL | TRANSPORTE DE ENTULHO EM CAMINHÃO INCLUSO A CARGA MANUAL | m³ | 2.32 | 2.32 | 8.94 | 35.99 | 44.93 | 20.74 | 83.49 | 104.23 | 0.003487%
6.3 |  |  | SERVIÇO EM TERRA | [8 empty] | 99.01 | 0.003313%
6.3.1 | 41004 | AGETOP CIVIL | ESCAVACAO MECANICA | m³ | 4.15 | 4.15 | 0 | 1.97 | 1.97 | 0 | 8.17 | 8.17 | 0.0002734%
6.3.2 | 41005 | AGETOP CIVIL | CARGA MECANIZADA | m³ | 4.15 | 4.15 | 0 | 1.48 | 1.48 | 0 | 6.14 | 6.14 | 0.0002054%
6.3.3 | 41012 | AGETOP CIVIL | INDENIZAÇÃO DE JAZIDA | m³ | 4.15 | 4.15 | 0 | 5 | 5 | 0 | 20.75 | 20.75 | 0.0006943%
6.3.4 | 41006 | AGETOP CIVIL | TRANSPORTE DE MATERIAL ESCAVADO M3.KM | m3k m | 20.75 | 20.75 | 0 | 2.87 | 2.87 | 0 | 59.55 | 59.55 | 0.001992%
6.3.5 | 41009 | AGETOP CIVIL | COMPACTAÇÃO MECÂNICA SEM CONTROLE LABORATÓRIO | m³ | 2.32 | 2.32 | 0 | 1.9 | 1.9 | 0 | 4.4 | 4.4 | 0.0001472%
6.4 |  |  | FUNDAÇÕES E SONDAGENS | [8 empty] | 9026.2 | 0.302%
6.4.1 |  |  | ESTACAS | [8 empty] | 3942.01 | 0.1319%
6.4.1.1 | 50302 | AGETOP CIVIL | ESTACA A TRADO DIAM.30 CM SEM FERRO | M | 39 | 39 | 26 | 24 | 50 | 1014 | 936 | 1950 | 0.06524%
6.4.1.2 | 96546 | SINAPI | ARMAÇÃO DE BLOCO, VIGA BALDRAME OU SAPATA UTILIZANDO AÇO CA-50 DE 10 MM - MONTAGEM. AF_06/2017 | KG | 130.55 | 130.55 | 2 | 8.95 | 10.95 | 261.1 | 1168.42 | 1429.52 | 0.04783%
6.4.1.3 | 96543 | SINAPI | ARMAÇÃO DE BLOCO, VIGA BALDRAME E SAPATA UTILIZANDO AÇO CA-60 DE 5 MM - MONTAGEM. AF_06/2017 | KG | 40.82 | 40.82 | 4.5 | 9.28 | 13.78 | 183.69 | 378.8 | 562.49 | 0.01882%
6.4.2 |  |  | BLOCOS | [8 empty] | 2159.65 | 0.07226%
6.4.2.1 | 50901 | AGETOP CIVIL | ESCAVACAO MANUAL DE VALAS (SAPATAS/BLOCOS) | m³ | 2.72 | 2.72 | 40.41 | 0 | 40.41 | 109.91 | 0 | 109.91 | 0.003677%
6.4.2.2 | 50902 | AGETOP CIVIL | APILOAMENTO (BLOCOS/SAPATAS) | m² | 4.68 | 4.68 | 4.97 | 0 | 4.97 | 23.25 | 0 | 23.25 | 0.0007779%
6.4.2.3 | 60470 | AGETOP CIVIL | LASTRO DE BRITA - (OBRAS CIVIS) | m³ | 0.23 | 0.23 | 24.88 | 171.88 | 196.76 | 5.72 | 39.53 | 45.25 | 0.001514%
6.4.2.4 | 94971 | SINAPI | CONCRETO FCK = 25MPA, TRAÇO 1:2,3:2,7 (EM MASSA SECA DE CIMENTO/ AREIA MÉDIA/ BRITA 1) - PREPARO MECÂNICO COM BETONEIRA 600 L. AF_05/2021 | m³ | 2.72 | 2.72 | 44.84 | 436.73 | 481.57 | 121.96 | 1187.9 | 1309.87 | 0.04383%
6.4.2.5 | 51055 | AGETOP CIVIL | LANÇAMENTO/APLICAÇÃO/ADENSAMENTO MANUAL DE CONCRETO - (O.C.) | m³ | 2.72 | 2.72 | 45.03 | 0 | 45.03 | 122.48 | 0 | 122.48 | 0.004098%
6.4.2.6 | 96543 | SINAPI | ARMAÇÃO DE BLOCO, VIGA BALDRAME E SAPATA UTILIZANDO AÇO CA-60 DE 5 MM - MONTAGEM. AF_06/2017 | KG | 34.1 | 34.1 | 4.5 | 9.28 | 13.78 | 153.45 | 316.44 | 469.89 | 0.01572%
6.4.2.7 | 96545 | SINAPI | ARMAÇÃO DE BLOCO, VIGA BALDRAME OU SAPATA UTILIZANDO AÇO CA-50 DE 8 MM - MONTAGEM. AF_06/2017 | KG | 6.6 | 6.6 | 2.35 | 9.62 | 11.97 | 15.51 | 63.49 | 79 | 0.002643%
6.4.3 |  |  | VIGAS BALDRAMES | [8 empty] | 2924.54 | 0.09785%
6.4.3.1 | 40101 | AGETOP CIVIL | ESCAVACAO MANUAL DE VALAS < 1 MTS. (OBRAS CIVIS) | m³ | 3.66 | 3.66 | 31.92 | 0 | 31.92 | 116.82 | 0 | 116.82 | 0.003909%
6.4.3.2 | 50902 | AGETOP CIVIL | APILOAMENTO (BLOCOS/SAPATAS) | m² | 5.23 | 5.23 | 4.97 | 0 | 4.97 | 25.99 | 0 | 25.99 | 0.0008696%
6.4.3.3 | 60470 | AGETOP CIVIL | LASTRO DE BRITA - (OBRAS CIVIS) | m³ | 0.26 | 0.26 | 24.88 | 171.88 | 196.76 | 6.46 | 44.68 | 51.15 | 0.001711%
6.4.3.4 | 60191 | AGETOP CIVIL | FORMA DE TABUA CINTA BALDRAME U=8 VEZES | m² | 20.93 | 20.93 | 10.91 | 24.93 | 35.84 | 228.34 | 521.78 | 750.13 | 0.0251%
6.4.3.5 | 94971 | SINAPI | CONCRETO FCK = 25MPA, TRAÇO 1:2,3:2,7 (EM MASSA SECA DE CIMENTO/ AREIA MÉDIA/ BRITA 1) - PREPARO MECÂNICO COM BETONEIRA 600 L. AF_05/2021 | m³ | 1.57 | 1.57 | 44.84 | 436.73 | 481.57 | 70.39 | 685.66 | 756.06 | 0.0253%
6.4.3.6 | 51055 | AGETOP CIVIL | LANÇAMENTO/APLICAÇÃO/ADENSAMENTO MANUAL DE CONCRETO - (O.C.) | m³ | 1.57 | 1.57 | 45.03 | 0 | 45.03 | 70.69 | 0 | 70.69 | 0.002365%
6.4.3.7 | 40902 | AGETOP CIVIL | REATERRO COM APILOAMENTO | m³ | 2.09 | 2.09 | 21.14 | 0 | 21.14 | 44.18 | 0 | 44.18 | 0.001478%
6.4.3.8 | 96545 | SINAPI | ARMAÇÃO DE BLOCO, VIGA BALDRAME OU SAPATA UTILIZANDO AÇO CA-50 DE 8 MM - MONTAGEM. AF_06/2017 | KG | 62.3 | 62.3 | 2.35 | 9.62 | 11.97 | 146.4 | 599.32 | 745.73 | 0.02495%
6.4.3.9 | 96543 | SINAPI | ARMAÇÃO DE BLOCO, VIGA BALDRAME E SAPATA UTILIZANDO AÇO CA-60 DE 5 MM - MONTAGEM. AF_06/2017 | KG | 26.4 | 26.4 | 4.5 | 9.28 | 13.78 | 118.8 | 244.99 | 363.79 | 0.01217%
6.5 |  |  | ESTRUTURA | [8 empty] | 14175.17 | 0.4743%
6.5.1 |  |  | PILARES | [8 empty] | 6218.15 | 0.2081%
6.5.1.1 | 60209 | AGETOP CIVIL | FORMA CH.COMPENSADA 12MM-VIGA/PILAR U=4V - (OBRAS CIVIS) | m² | 37.06 | 37.06 | 43.11 | 39.03 | 82.14 | 1597.65 | 1446.45 | 3044.1 | 0.1019%
6.5.1.2 | 94971 | SINAPI | CONCRETO FCK = 25MPA, TRAÇO 1:2,3:2,7 (EM MASSA SECA DE CIMENTO/ AREIA MÉDIA/ BRITA 1) - PREPARO MECÂNICO COM BETONEIRA 600 L. AF_05/2021 | m³ | 1.81 | 1.81 | 44.84 | 436.73 | 481.57 | 81.16 | 790.48 | 871.64 | 0.02916%
6.5.1.3 | 60801 | AGETOP CIVIL | LANÇAMENTO/APLICAÇÃO/ADENSAMENTO MANUAL DE CONCRETO - (OBRAS CIVIS) | m³ | 1.81 | 1.81 | 45.03 | 0 | 45.03 | 81.5 | 0 | 81.5 | 0.002727%
6.5.1.4 | 92775 | SINAPI | ARMAÇÃO DE PILAR OU VIGA DE UMA ESTRUTURA CONVENCIONAL DE CONCRETO ARMADO EM UMA EDIFICAÇÃO TÉRREA OU SOBRADO UTILIZANDO AÇO CA-60 DE 5,0 MM - MONTAGEM. AF_12/2015 | KG | 45.2 | 45.2 | 6.86 | 12.82 | 19.68 | 310.07 | 579.46 | 889.53 | 0.02976%
6.5.1.5 | 92778 | SINAPI | ARMAÇÃO DE PILAR OU VIGA DE UMA ESTRUTURA CONVENCIONAL DE CONCRETO ARMADO EM UMA EDIFICAÇÃO TÉRREA OU SOBRADO UTILIZANDO AÇO CA-50 DE 10,0 MM - MONTAGEM. AF_12/2015 | KG | 119.3 | 119.3 | 2 | 9.16 | 11.16 | 238.6 | 1092.78 | 1331.38 | 0.04455%
6.5.2 |  |  | VIGAS DA COBERTURA | [8 empty] | 4719.67 | 0.1579%
6.5.2.1 | 60209 | AGETOP CIVIL | FORMA CH.COMPENSADA 12MM-VIGA/PILAR U=4V - (OBRAS CIVIS) | m² | 26.44 | 26.44 | 43.11 | 39.03 | 82.14 | 1139.82 | 1031.95 | 2171.78 | 0.07266%
6.5.2.2 | 94971 | SINAPI | CONCRETO FCK = 25MPA, TRAÇO 1:2,3:2,7 (EM MASSA SECA DE CIMENTO/ AREIA MÉDIA/ BRITA 1) - PREPARO MECÂNICO COM BETONEIRA 600 L. AF_05/2021 | m³ | 1.45 | 1.45 | 44.84 | 436.73 | 481.57 | 65.01 | 633.25 | 698.27 | 0.02336%
6.5.2.3 | 60801 | AGETOP CIVIL | LANÇAMENTO/APLICAÇÃO/ADENSAMENTO MANUAL DE CONCRETO - (OBRAS CIVIS) | m³ | 1.45 | 1.45 | 45.03 | 0 | 45.03 | 65.29 | 0 | 65.29 | 0.002185%
6.5.2.4 | 92775 | SINAPI | ARMAÇÃO DE PILAR OU VIGA DE UMA ESTRUTURA CONVENCIONAL DE CONCRETO ARMADO EM UMA EDIFICAÇÃO TÉRREA OU SOBRADO UTILIZANDO AÇO CA-60 DE 5,0 MM - MONTAGEM. AF_12/2015 | KG | 31.8 | 31.8 | 6.86 | 12.82 | 19.68 | 218.14 | 407.67 | 625.82 | 0.02094%
6.5.2.5 | 92777 | SINAPI | ARMAÇÃO DE PILAR OU VIGA DE UMA ESTRUTURA CONVENCIONAL DE CONCRETO ARMADO EM UMA EDIFICAÇÃO TÉRREA OU SOBRADO UTILIZANDO AÇO CA-50 DE 8,0 MM - MONTAGEM. AF_12/2015 | KG | 69 | 69 | 3.42 | 13.37 | 16.79 | 235.98 | 922.53 | 1158.51 | 0.03876%
6.5.3 |  |  | LAJE PRÉ MOLDADA | [8 empty] | 2845.52 | 0.09521%
6.5.3.1 | 61101 | AGETOP CIVIL | FORRO EM LAJE PRE-MOLDADA INC.CAPEAMENTO/FERR.DISTRIB./ESCORAMENTO E FORMA/DESFORMA | m² | 23.92 | 23.92 | 18.75 | 100.21 | 118.96 | 448.5 | 2397.02 | 2845.52 | 0.09521%
6.5.4 |  |  | OUTROS | [8 empty] | 391.83 | 0.01311%
6.5.4.1 | 60010 | AGETOP CIVIL | VERGA/CONTRAVERGA EM CONCRETO ARMADO FCK = 20 MPA | m³ | 0.13 | 0.13 | 714.76 | 2299.32 | 3014.08 | 92.91 | 298.91 | 391.83 | 0.01311%
6.6 |  |  | ALVENARIAS E DIVISÓRIAS | [8 empty] | 5088.6 | 0.1703%
6.6.1 | 100160 | AGETOP CIVIL | ALVENARIA DE TIJOLO FURADO 1/2 VEZ 14X29X9 - 6 FUROS - ARG. (1CALH:4ARML+100KG DE CI/M3) | m² | 101.06 | 101.06 | 26.1 | 22.51 | 48.61 | 2637.66 | 2274.86 | 4912.52 | 0.1644%
6.6.2 | 93201 | SINAPI | FIXAÇÃO (ENCUNHAMENTO) DE ALVENARIA DE VEDAÇÃO COM ARGAMASSA APLICADA COM COLHER. AF_03/2016 | M | 27.3 | 27.3 | 3.73 | 2.72 | 6.45 | 101.82 | 74.25 | 176.08 | 0.005891%
6.7 |  |  | IMPERMEABILIZAÇÃO | [8 empty] | 2707.74 | 0.0906%
6.7.1 | 98562 | SINAPI | IMPERMEABILIZAÇÃO DE FLOREIRA OU VIGA BALDRAME COM ARGAMASSA DE CIMENTO E AREIA, COM ADITIVO IMPERMEABILIZANTE, E = 2 CM. AF_06/2018 | m² | 27.68 | 27.68 | 18.88 | 24.26 | 43.14 | 522.59 | 671.51 | 1194.11 | 0.03995%
6.7.2 | 120208 | AGETOP CIVIL | IMPERMEABILIZACAO-ARGAM. SINT.SEMI - FLEXIVEL | m² | 61.48 | 61.48 | 12.72 | 11.9 | 24.62 | 782.02 | 731.61 | 1513.63 | 0.05064%
6.8 |  |  | ESTRUTURAS METÁLICAS | [8 empty] | 7390.36 | 0.2473%
6.8.1 | 100775 | SINAPI | ESTRUTURA TRELIÇADA DE COBERTURA, TIPO FINK, COM LIGAÇÕES SOLDADAS, INCLUSOS PERFIS METÁLICOS, CHAPAS METÁLICAS, MÃO DE OBRA E TRANSPORTE COM GUINDASTE - FORNECIMENTO E INSTALAÇÃO. AF_01/2020_P | KG | 667 | 667 | 0.8 | 10.28 | 11.08 | 533.6 | 6856.76 | 7390.36 | 0.2473%
6.9 |  |  | COBERTURAS | [8 empty] | 3370.76 | 0.1128%
6.9.1 | 160401 | AGETOP CIVIL | COBERTURA COM TELHA PLAN RESINADA COR VERMELHA | m² | 48.51 | 48.51 | 4.08 | 46.44 | 50.52 | 197.92 | 2252.8 | 2450.72 | 0.082%
6.9.2 | 160402 | AGETOP CIVIL | CUMEEIRA P/ TELHA PLAN RESINADA COR VERMELHA | m | 7.35 | 7.35 | 18.23 | 14.82 | 33.05 | 133.99 | 108.92 | 242.91 | 0.008127%
6.9.3 | 94224 | SINAPI | EMBOÇAMENTO COM ARGAMASSA TRAÇO 1:2:9 (CIMENTO, CAL E AREIA). AF_07/2019 | M | 27.9 | 27.9 | 14.93 | 9.34 | 24.27 | 416.54 | 260.58 | 677.13 | 0.02266%
6.10 |  |  | ESQUADRIAS METÁLICAS | [8 empty] | 7976.15 | 0.2669%
6.10.1 | 180380 | AGETOP CIVIL | ESQ. MAXIMO AR CHAPA/VIDRO J4 C/FERRAGENS | m² | 0.36 | 0.36 | 45.67 | 870.79 | 916.46 | 16.44 | 313.48 | 329.92 | 0.01104%
6.10.2 | 180381 | AGETOP CIVIL | ESQ. MAXIMO AR CHAPA/VIDRO J3/J5/J6/J8 C/FERRAGENS | m² | 1.8 | 1.8 | 45.67 | 498.15 | 543.82 | 82.2 | 896.67 | 978.87 | 0.03275%
6.10.3 | 180501 | AGETOP CIVIL | PORTA DE ABRIR EM CHAPA PF-1 C/FERRAGENS | m² | 5.25 | 5.25 | 42.74 | 798.32 | 841.06 | 224.38 | 4191.18 | 4415.56 | 0.1477%
6.10.4 | 180509 | AGETOP CIVIL | PORTA ABRIR CH.P/WC PF-10 C/FERRAGENS | m² | 4.32 | 4.32 | 35 | 486.25 | 521.25 | 151.2 | 2100.6 | 2251.8 | 0.07534%
6.11 |  |  | VIDROS | [8 empty] | 351 | 0.01174%
6.11.1 | 190105 | AGETOP CIVIL | VIDRO MINI-BOREAL - COLOCADO | m² | 2.16 | 2.16 | 0 | 162.5 | 162.5 | 0 | 351 | 351 | 0.01174%
6.12 |  |  | REVESTIMENTO DE PAREDE | [8 empty] | 13948.55 | 0.4667%
6.12.1 | 200101 | AGETOP CIVIL | CHAPISCO COMUM | m² | 187.63 | 187.63 | 3.22 | 2.47 | 5.69 | 604.16 | 463.44 | 1067.61 | 0.03572%
6.12.2 | 200502 | AGETOP CIVIL | REBOCO - 1CI:3 ARML - (BASE P/TINTA EPOXI / OUTROS) | m² | 79 | 79 | 17.96 | 10.98 | 28.94 | 1418.84 | 867.42 | 2286.26 | 0.0765%
6.12.3 | 200201 | AGETOP CIVIL | EMBOÇO (1CI:4 ARML) | m² | 108.63 | 108.63 | 12.95 | 9.77 | 22.72 | 1406.75 | 1061.31 | 2468.07 | 0.08258%
6.12.4 | 201302 | AGETOP CIVIL | REVESTIMENTO COM CERÂMICA | m² | 108.63 | 108.63 | 25.17 | 49.64 | 74.81 | 2734.21 | 5392.39 | 8126.61 | 0.2719%
6.13 |  |  | FORRO | [8 empty] | 1717.22 | 0.05746%
6.13.1 | 210499 | AGETOP CIVIL | FORRO DE GESSO ACARTONADO PARA ÁREAS MOLHADAS, ESPESSURA DE 12,5 MM | m² | 19.88 | 19.88 | 11.5 | 42.48 | 53.98 | 228.62 | 844.5 | 1073.12 | 0.03591%
6.13.2 | 210506 | AGETOP CIVIL | TABICA PARA FORRO DE GESSO COMUM | m | 33.9 | 33.9 | 0 | 19 | 19 | 0 | 644.1 | 644.1 | 0.02155%
6.14 |  |  | REVESTIMENTO DE PISO | [8 empty] | 4576.63 | 0.1531%
6.14.1 | 220101 | AGETOP CIVIL | LASTRO DE CONCRETO REGULARIZADO IMPERMEABILIZADO 1:3:6 ESP=5CM (BASE) | m² | 29.1 | 29.1 | 9 | 20.85 | 29.85 | 261.9 | 606.73 | 868.63 | 0.02906%
6.14.2 | 221101 | AGETOP CIVIL | GRANITINA 8MM FUNDIDA COM CONTRAPISO (1CI:3ARML) E=2CM E JUNTA PLASTICA 27MM | m² | 29.1 | 29.1 | 12.3 | 47.88 | 60.18 | 357.93 | 1393.3 | 1751.23 | 0.05859%
6.14.3 | 220102 | AGETOP CIVIL | PISO CONCRETO DESEMPENADO ESPESSURA = 5 CM 1:2,5:3,5 | m² | 5.12 | 5.12 | 9.23 | 18.99 | 28.22 | 47.25 | 97.22 | 144.48 | 0.004834%
6.14.4 | 221104 | AGETOP CIVIL | RASPAGEM E APLICAÇÃO RESINA ACRÍLICA DUAS DEMÃOS | m² | 29.45 | 29.45 | 0 | 25.78 | 25.78 | 0 | 759.22 | 759.22 | 0.0254%
6.14.5 | 94992 | SINAPI | EXECUÇÃO DE PASSEIO (CALÇADA) OU PISO DE CONCRETO COM CONCRETO MOLDADO IN LOCO, FEITO EM OBRA, ACABAMENTO CONVENCIONAL, ESPESSURA 6 CM, ARMADO. AF_07/2016 | m² | 12.55 | 12.55 | 12.37 | 71.54 | 83.91 | 155.24 | 897.82 | 1053.07 | 0.03523%
6.15 |  |  | PINTURA | [8 empty] | 3566.42 | 0.1193%
6.15.1 |  |  | PINTURA COM BARRADO - TINTA ESMALTE | [8 empty] | 146.2 | 0.004892%
6.15.1.1 | 88497 | SINAPI | APLICAÇÃO E LIXAMENTO DE MASSA LÁTEX EM PAREDES, DUAS DEMÃOS. AF_06/2014 | m² | 5.47 | 5.47 | 7.88 | 7.6 | 15.48 | 43.1 | 41.57 | 84.67 | 0.002833%
6.15.1.2 | 261550 | AGETOP CIVIL | PINT.ESMALTE SINT.PAREDES - 2 DEM.C/SELADOR | m² | 5.47 | 5.47 | 6.09 | 5.16 | 11.25 | 33.31 | 28.22 | 61.53 | 0.002059%
6.15.2 |  |  | PINTURA ACIMA DO BARRADO - TINTA ACRÍLICA | [8 empty] | 623.8 | 0.02087%
6.15.2.1 | 88497 | SINAPI | APLICAÇÃO E LIXAMENTO DE MASSA LÁTEX EM PAREDES, DUAS DEMÃOS. AF_06/2014 | m² | 20.26 | 20.26 | 7.88 | 7.6 | 15.48 | 159.64 | 153.97 | 313.62 | 0.01049%
6.15.2.2 | 88489 | SINAPI | APLICAÇÃO MANUAL DE PINTURA COM TINTA LÁTEX ACRÍLICA EM PAREDES, DUAS DEMÃOS. AF_06/2014 | m² | 20.26 | 20.26 | 4.72 | 10.59 | 15.31 | 95.62 | 214.55 | 310.18 | 0.01038%
6.15.3 |  |  | PINTURA DO TETO - TINTA PVA | [8 empty] | 591.82 | 0.0198%
6.15.3.1 | 88496 | SINAPI | APLICAÇÃO E LIXAMENTO DE MASSA LÁTEX EM TETO, DUAS DEMÃOS. AF_06/2014 | m² | 19.88 | 19.88 | 12.25 | 7.73 | 19.98 | 243.53 | 153.67 | 397.2 | 0.01329%
6.15.3.2 | 261307 | AGETOP CIVIL | PINTURA PVA LATEX 2 DEMAOS SEM SELADOR | m² | 19.88 | 19.88 | 5.39 | 4.4 | 9.79 | 107.15 | 87.47 | 194.62 | 0.006512%
6.15.4 |  |  | PINTURA EXTERNA | [8 empty] | 727.13 | 0.02433%
6.15.4.1 | 261000 | AGETOP CIVIL | PINTURA LATEX ACRILICA 2 DEMAOS C/SELADOR | m² | 53.27 | 53.27 | 7.53 | 6.12 | 13.65 | 401.12 | 326.01 | 727.13 | 0.02433%
6.15.5 |  |  | PINTURA ESQUADRIAS | [8 empty] | 798.33 | 0.02671%
6.15.5.1 | 261602 | AGETOP CIVIL | PINT.ESMALTE/ESQUAD.FERRO C/FUNDO ANTICOR. | m² | 33.03 | 33.03 | 14.15 | 10.02 | 24.17 | 467.37 | 330.96 | 798.33 | 0.02671%
6.15.6 |  |  | PINTURA ESTRU. METÁLICA DA COBERTURA | [8 empty] | 679.14 | 0.02272%
6.15.6.1 | 261609 | AGETOP CIVIL | PINTURA ESMALTE ALQUIDICO ESTR.METALICA 2 DEMAOS | m² | 48.51 | 48.51 | 3 | 11 | 14 | 145.53 | 533.61 | 679.14 | 0.02272%
6.16 |  |  | DIVERSOS | [8 empty] | 2660.62 | 0.08902%
6.16.1 | 271608 | AGETOP CIVIL | BANCADA DE GRANITO C/ESPELHO | m² | 2.44 | 2.44 | 48.08 | 391.96 | 440.04 | 117.31 | 956.38 | 1073.69 | 0.03592%
6.16.2 | COMP77 | Próprio | ESPELHO CRISTAL, ESPESSURA 4M, COM PARAFUSOS DE FIXAÇÃO, SEM MOLDURA (SINAPI) | m² | 2.88 | 2.88 | 40.74 | 510.28 | 551.02 | 117.33 | 1469.6 | 1586.93 | 0.0531%
6.17 |  |  | INSTALAÇÕES HIDROSSANITÁRIA | [8 empty] | 12552.76 | 0.42%
6.17.1 |  |  | Instalações de água fria | [8 empty] | 2553.13 | 0.08542%
6.17.1.1 | 89356 | SINAPI | TUBO, PVC, SOLDÁVEL, DN 25MM, INSTALADO EM RAMAL OU SUB-RAMAL DE ÁGUA - FORNECIMENTO E INSTALAÇÃO. AF_06/2022 | M | 6.46 | 6.46 | 13.06 | 9.74 | 22.8 | 84.36 | 62.92 | 147.28 | 0.004928%
6.17.1.2 | 89357 | SINAPI | TUBO, PVC, SOLDÁVEL, DN 32MM, INSTALADO EM RAMAL OU SUB-RAMAL DE ÁGUA - FORNECIMENTO E INSTALAÇÃO. AF_06/2022 | M | 12.24 | 12.24 | 15.57 | 17.68 | 33.25 | 190.57 | 216.4 | 406.98 | 0.01362%
6.17.1.3 | 89449 | SINAPI | TUBO, PVC, SOLDÁVEL, DN 50MM, INSTALADO EM PRUMADA DE ÁGUA - FORNECIMENTO E INSTALAÇÃO. AF_06/2022 | M | 24.56 | 24.56 | 1.17 | 21.96 | 23.13 | 28.73 | 539.33 | 568.07 | 0.01901%
6.17.1.4 | 89364 | SINAPI | CURVA 90 GRAUS, PVC, SOLDÁVEL, DN 25MM, INSTALADO EM RAMAL OU SUB-RAMAL DE ÁGUA - FORNECIMENTO E INSTALAÇÃO. AF_06/2022 | UN | 1 | 1 | 5.21 | 6.98 | 12.19 | 5.21 | 6.98 | 12.19 | 0.0004079%
6.17.1.5 | 89369 | SINAPI | CURVA 90 GRAUS, PVC, SOLDÁVEL, DN 32MM, INSTALADO EM RAMAL OU SUB-RAMAL DE ÁGUA - FORNECIMENTO E INSTALAÇÃO. AF_06/2022 | UN | 5 | 5 | 6.22 | 13.39 | 19.61 | 31.1 | 66.95 | 98.05 | 0.003281%
6.17.1.6 | 89503 | SINAPI | CURVA 90 GRAUS, PVC, SOLDÁVEL, DN 50MM, INSTALADO EM PRUMADA DE ÁGUA - FORNECIMENTO E INSTALAÇÃO. AF_06/2022 | UN | 8 | 8 | 4.37 | 25.88 | 30.25 | 34.96 | 207.04 | 242 | 0.008097%
6.17.1.7 | 89443 | SINAPI | TE, PVC, SOLDÁVEL, DN 32MM, INSTALADO EM RAMAL DE DISTRIBUIÇÃO DE ÁGUA - FORNECIMENTO E INSTALAÇÃO. AF_06/2022 | UN | 1 | 1 | 7.42 | 10.12 | 17.54 | 7.42 | 10.12 | 17.54 | 0.0005869%
6.17.1.8 | 89625 | SINAPI | TE, PVC, SOLDÁVEL, DN 50MM, INSTALADO EM PRUMADA DE ÁGUA - FORNECIMENTO E INSTALAÇÃO. AF_06/2022 | UN | 4 | 4 | 5.82 | 19.98 | 25.8 | 23.28 | 79.92 | 103.2 | 0.003453%
6.17.1.9 | 81425 | AGETOP CIVIL | TE REDUCAO 90 GRAUS SOLDAVEL 50 X 32 mm | Un | 1 | 1 | 10.74 | 16.06 | 26.8 | 10.74 | 16.06 | 26.8 | 0.0008967%
6.17.1.10 | 89627 | SINAPI | TÊ DE REDUÇÃO, PVC, SOLDÁVEL, DN 50MM X 25MM, INSTALADO EM PRUMADA DE ÁGUA - FORNECIMENTO E INSTALAÇÃO. AF_06/2022 | UN | 1 | 1 | 4.52 | 16.89 | 21.41 | 4.52 | 16.89 | 21.41 | 0.0007163%
6.17.1.11 | 89400 | SINAPI | TÊ DE REDUÇÃO, PVC, SOLDÁVEL, DN 32MM X 25MM, INSTALADO EM RAMAL OU SUB-RAMAL DE ÁGUA - FORNECIMENTO E INSTALAÇÃO. AF_06/2022 | UN | 4 | 4 | 7.63 | 12.91 | 20.54 | 30.52 | 51.64 | 82.16 | 0.002749%
6.17.1.12 | 81360 | AGETOP CIVIL | JOELHO RED.90 GRAUS SOLD.C/BUCHA LATAO 25X1/2" | Un | 6 | 6 | 4.08 | 8.27 | 12.35 | 24.48 | 49.62 | 74.1 | 0.002479%
6.17.1.13 | 89366 | SINAPI | JOELHO 90 GRAUS COM BUCHA DE LATÃO, PVC, SOLDÁVEL, DN 25MM, X 3/4 INSTALADO EM RAMAL OU SUB-RAMAL DE ÁGUA - FORNECIMENTO E INSTALAÇÃO. AF_06/2022 | UN | 2 | 2 | 4.86 | 12.94 | 17.8 | 9.72 | 25.88 | 35.6 | 0.001191%
6.17.1.14 | COMP08 | Próprio | JOELHO REDUÇÃO 90G PVC SOLD C/ BUCHA DE LATÃO 25MM X 1/2" FORNECIMENTO E INSTALAÇÃO. | UN | 3 | 3 | 5.15 | 5.76 | 10.91 | 15.45 | 17.28 | 32.73 | 0.001095%
6.17.1.15 | 81180 | AGETOP CIVIL | BUCHA DE REDUCAO SOLDAVEL LONGA 50 X 32 mm | Un | 1 | 1 | 5.01 | 6.54 | 11.55 | 5.01 | 6.54 | 11.55 | 0.0003864%
6.17.1.16 | 80926 | AGETOP CIVIL | REGISTRO DE GAVETA C/CANOPLA DIAMETRO 3/4" | Un | 1 | 1 | 21.84 | 69.35 | 91.19 | 21.84 | 69.35 | 91.19 | 0.003051%
6.17.1.17 | 80927 | AGETOP CIVIL | REGISTRO DE GAVETA C/CANOPLA DIAMETRO 1" | Un | 2 | 2 | 21.84 | 94.5 | 116.34 | 43.68 | 189 | 232.68 | 0.007785%
6.17.1.18 | 80929 | AGETOP CIVIL | REGISTRO DE GAVETA C/CANOPLA DIAMETRO 1.1/2" | Un | 2 | 2 | 34.03 | 140.77 | 174.8 | 68.06 | 281.54 | 349.6 | 0.0117%
6.17.2 |  |  | Instalações de esgoto | [8 empty] | 1618.56 | 0.05415%
6.17.2.1 | 89711 | SINAPI | TUBO PVC, SERIE NORMAL, ESGOTO PREDIAL, DN 40 MM, FORNECIDO E INSTALADO EM RAMAL DE DESCARGA OU RAMAL DE ESGOTO SANITÁRIO. AF_12/2014 | M | 6.59 | 6.59 | 10.06 | 8.98 | 19.04 | 66.29 | 59.17 | 125.47 | 0.004198%
6.17.2.2 | 89712 | SINAPI | TUBO PVC, SERIE NORMAL, ESGOTO PREDIAL, DN 50 MM, FORNECIDO E INSTALADO EM RAMAL DE DESCARGA OU RAMAL DE ESGOTO SANITÁRIO. AF_12/2014 | M | 14.04 | 14.04 | 10.93 | 13.46 | 24.39 | 153.45 | 188.97 | 342.43 | 0.01146%
6.17.2.3 | 89714 | SINAPI | TUBO PVC, SERIE NORMAL, ESGOTO PREDIAL, DN 100 MM, FORNECIDO E INSTALADO EM RAMAL DE DESCARGA OU RAMAL DE ESGOTO SANITÁRIO. AF_12/2014 | M | 6.41 | 6.41 | 15.27 | 21.19 | 36.46 | 97.88 | 135.82 | 233.7 | 0.007819%
6.17.2.4 | 89728 | SINAPI | CURVA CURTA 90 GRAUS, PVC, SERIE NORMAL, ESGOTO PREDIAL, DN 40 MM, JUNTA SOLDÁVEL, FORNECIDO E INSTALADO EM RAMAL DE DESCARGA OU RAMAL DE ESGOTO SANITÁRIO. AF_12/2014 | UN | 5 | 5 | 4.35 | 7.37 | 11.72 | 21.75 | 36.85 | 58.6 | 0.001961%
6.17.2.5 | COMP16 | Próprio | CURVA PVC LONGA 45G P/ ESG PREDIAL DN 50MM (FORNECIMENTO E INSTALAÇÃO). | UN | 6 | 6 | 11.34 | 17.78 | 29.12 | 68.04 | 106.68 | 174.72 | 0.005846%
6.17.2.6 | 81702 | AGETOP CIVIL | CURVA 45 GRAUS DIAMETRO 100 MM | Un | 1 | 1 | 11.82 | 30.22 | 42.04 | 11.82 | 30.22 | 42.04 | 0.001407%
6.17.2.7 | 89726 | SINAPI | JOELHO 45 GRAUS, PVC, SERIE NORMAL, ESGOTO PREDIAL, DN 40 MM, JUNTA SOLDÁVEL, FORNECIDO E INSTALADO EM RAMAL DE DESCARGA OU RAMAL DE ESGOTO SANITÁRIO. AF_12/2014 | UN | 2 | 2 | 4.35 | 3.84 | 8.19 | 8.7 | 7.68 | 16.38 | 0.0005481%
6.17.2.8 | 89731 | SINAPI | JOELHO 90 GRAUS, PVC, SERIE NORMAL, ESGOTO PREDIAL, DN 50 MM, JUNTA ELÁSTICA, FORNECIDO E INSTALADO EM RAMAL DE DESCARGA OU RAMAL DE ESGOTO SANITÁRIO. AF_12/2014 | UN | 3 | 3 | 4.73 | 8.89 | 13.62 | 14.19 | 26.67 | 40.86 | 0.001367%
6.17.2.9 | 89744 | SINAPI | JOELHO 90 GRAUS, PVC, SERIE NORMAL, ESGOTO PREDIAL, DN 100 MM, JUNTA ELÁSTICA, FORNECIDO E INSTALADO EM RAMAL DE DESCARGA OU RAMAL DE ESGOTO SANITÁRIO. AF_12/2014 | UN | 5 | 5 | 6.61 | 19.99 | 26.6 | 33.05 | 99.95 | 133 | 0.00445%
6.17.2.10 | COMP15 | Próprio | JOELHO PVC C/ BOLSA E ANEL P/ ESG PREDIAL 90G DN 40MM X 1.1/2" - FORNECIMENTO E INSTALAÇÃO. | UN | 5 | 5 | 11.34 | 8.06 | 19.4 | 56.7 | 40.3 | 97 | 0.003245%
6.17.2.11 | 89784 | SINAPI | TE, PVC, SERIE NORMAL, ESGOTO PREDIAL, DN 50 X 50 MM, JUNTA ELÁSTICA, FORNECIDO E INSTALADO EM RAMAL DE DESCARGA OU RAMAL DE ESGOTO SANITÁRIO. AF_12/2014 | UN | 3 | 3 | 6.32 | 16.7 | 23.02 | 18.96 | 50.1 | 69.06 | 0.002311%
6.17.2.12 | COMP17 | Próprio | TERMINAL DE VENTILAÇÃO 50MM (FORNECIMENTO E INSTALAÇÃO). | UN | 3 | 3 | 8.59 | 12.22 | 20.81 | 25.77 | 36.66 | 62.43 | 0.002089%
6.17.2.13 | COMP18 | Próprio | CHAPA GALVANIZADA PARA PROTEÇÃO DO TERMINAL DE VENTILAÇÃO. | UN | 3 | 3 | 0.66 | 9.99 | 10.65 | 1.98 | 29.97 | 31.95 | 0.001069%
6.17.2.14 | COMP19 | Próprio | CAIXA SIFONADA, PVC, DN 150 X 150 X 50 MM, JUNTA ELÁSTICA, FORNECIDA E INSTALADA EM RAMAL DE DESCARGA OU EM RAMAL DE ESGOTO SANITÁRIO. | UN | 3 | 3 | 8.59 | 55.05 | 63.64 | 25.77 | 165.15 | 190.92 | 0.006388%
6.17.3 |  |  | Aparelhos sanitário, louças, metais e outros | [8 empty] | 8080.57 | 0.2704%
6.17.3.1 | COMP24 | Próprio | PAPELEIRA PLÁSTICA TIPO DISPENSER PARA PAPEL HIGIÊNICO ROLÃO (FORNECIMENTO E INSTALAÇÃO). | UN | 5 | 5 | 3.67 | 72.63 | 76.3 | 18.35 | 363.15 | 381.5 | 0.01276%
6.17.3.2 | COMP25 | Próprio | PORTA PAPEL TOALHA TIPO DISPENSER PARA PAPEL TOALHA INTERFOLHADO (FORNECIMENTO E INSTALAÇÃO). | UN | 3 | 3 | 3.67 | 72.63 | 76.3 | 11.01 | 217.89 | 228.9 | 0.007659%
6.17.3.3 | 100866 | SINAPI | BARRA DE APOIO RETA, EM ACO INOX POLIDO, COMPRIMENTO 60CM, FIXADA NA PAREDE - FORNECIMENTO E INSTALAÇÃO. AF_01/2020 | UN | 2 | 2 | 23.44 | 287.19 | 310.63 | 46.88 | 574.38 | 621.26 | 0.02079%
6.17.3.4 | 100868 | SINAPI | BARRA DE APOIO RETA, EM ACO INOX POLIDO, COMPRIMENTO 80 CM, FIXADA NA PAREDE - FORNECIMENTO E INSTALAÇÃO. AF_01/2020 | UN | 3 | 3 | 23.44 | 318.91 | 342.35 | 70.32 | 956.73 | 1027.05 | 0.03436%
6.17.3.5 | COMP26 | Próprio | LAVATÓRIO DE CANTO LOUÇA BRANCA SUSPENSO *40 X 30* CM, COM TORNEIRA CROMADA DE MESA, 1/2" OU 3/4" PARA LAVATÓRIO, PADRÃO POPULAR, SIFÃO DO TIPO GARRAFA/COPO EM PVC 1.1/4"X 1.1/2, VÁLVULA EM PLÁSTICO 1" PARA PIA, TANQUE OU LAVATÓRIO, COM OU SEM LADRÃO E ENGATE FLEXÍVEL EM PLÁSTICO BRANCO PLÁSTICO. (FORNECIMENTO E INSTALAÇÃO). | UN | 1 | 1 | 22.96 | 283.71 | 306.67 | 22.96 | 283.71 | 306.67 | 0.01026%
6.17.3.6 | 86937 | SINAPI | CUBA DE EMBUTIR OVAL EM LOUÇA BRANCA, 35 X 50CM OU EQUIVALENTE, INCLUSO VÁLVULA EM METAL CROMADO E SIFÃO FLEXÍVEL EM PVC - FORNECIMENTO E INSTALAÇÃO. AF_01/2020 | UN | 4 | 4 | 27.22 | 191.12 | 218.34 | 108.88 | 764.48 | 873.36 | 0.02922%
6.17.3.7 | 86906 | SINAPI | TORNEIRA CROMADA DE MESA, 1/2”OU 3/4,” PARA LAVATÓRIO, PADRÃO POPULAR - FORNECIMENTO E INSTALAÇÃO. AF_01/2020 | UN | 4 | 4 | 2.37 | 65.62 | 67.99 | 9.48 | 262.48 | 271.96 | 0.009099%
6.17.3.8 | 80811 | AGETOP CIVIL | TORNEIRA DE JARDIM COM BICO PARA MANGUEIRA DIÂMETRO DE 1/2" E 3/4" | Un | 2 | 2 | 7.15 | 51.06 | 58.21 | 14.3 | 102.12 | 116.42 | 0.003895%
6.17.3.9 | 95469 | SINAPI | VASO SANITARIO SIFONADO CONVENCIONAL COM LOUÇA BRANCA - FORNECIMENTO E INSTALAÇÃO. AF_01/2020 | UN | 5 | 5 | 14.64 | 266.86 | 281.5 | 73.2 | 1334.3 | 1407.5 | 0.04709%
6.17.3.10 | 80517 | AGETOP CIVIL | VÁLVULA DE DESCARGA DUPLO ACIONAMENTO COM ACABAMENTO CROMADO ANTIVANDALISMO | Un | 5 | 5 | 58.32 | 265.68 | 324 | 291.6 | 1328.4 | 1620 | 0.0542%
6.17.3.11 | 80520 | AGETOP CIVIL | CONJUNTO DE FIXACAO P/VASO SANITARIO (PAR) | CJ | 5 | 5 | 7.15 | 4.89 | 12.04 | 35.75 | 24.45 | 60.2 | 0.002014%
6.17.3.12 | 80526 | AGETOP CIVIL | ASSENTO EM POLIPROPILENO COM SISTEMA DE FECHAMENTO SUAVE PARA VASO SANITÁRIO | Un | 5 | 5 | 5.37 | 139.9 | 145.27 | 26.85 | 699.5 | 726.35 | 0.0243%
6.17.3.13 | 80513 | AGETOP CIVIL | TUBO PARA VÁLVULA DE DESCARGA ( CURTO 1.1/4" ) | Un | 5 | 5 | 11.46 | 12 | 23.46 | 57.3 | 60 | 117.3 | 0.003925%
6.17.3.14 | 80514 | AGETOP CIVIL | TUBO DE LIGACAO PVC CROMADO 1.1/2" / ESPUDE - (ENTRADA) | Un | 5 | 5 | 5.01 | 33.84 | 38.85 | 25.05 | 169.2 | 194.25 | 0.006499%
6.17.3.15 | COMP28 | Próprio | DUCHA HIGIENICA PLASTICA COM REGISTRO METALICO 1/2 " , FORNECIMENTO E INSTALAÇÃO. | UN | 1 | 1 | 17.19 | 110.66 | 127.85 | 17.19 | 110.66 | 127.85 | 0.004278%
6.17.4 |  |  | Escavação de vala para passagem de tubulação | [8 empty] | 300.5 | 0.01005%
6.17.4.1 | 93358 | SINAPI | ESCAVAÇÃO MANUAL DE VALA COM PROFUNDIDADE MENOR OU IGUAL A 1,30 M. AF_02/2021 | m³ | 2.7 | 2.7 | 48.65 | 21.52 | 70.17 | 131.35 | 58.1 | 189.45 | 0.006339%
6.17.4.2 | 96995 | SINAPI | REATERRO MANUAL APILOADO COM SOQUETE. AF_10/2017 | m³ | 2.61 | 2.61 | 29.5 | 13.05 | 42.55 | 76.99 | 34.06 | 111.05 | 0.003716%
7 |  |  | BLOCO ADMINISTRATIVO - SEC XXI - 2015 | [8 empty] | 281936.58 | 9.433%
7.1 |  |  | SERVIÇOS PRELIMINARES | [8 empty] | 1699.67 | 0.05687%
7.1.1 | 20701 | AGETOP CIVIL | LOCAÇÃO DA OBRA, EXECUÇÃO DE GABARITO SEM REAPROVEITAMENTO, INCLUSO PINTURA (FACE INTERNA DO RIPÃO 15CM) E PIQUETE COM TESTEMUNHA | m² | 202.48 | 202.48 | 1.49 | 3.76 | 5.25 | 301.69 | 761.32 | 1063.02 | 0.03557%
7.1.2 |  |  | TRANSPORTE | [8 empty] | 636.65 | 0.0213%
7.1.2.1 | 30101 | AGETOP CIVIL | TRANSPORTE DE ENTULHO EM CAMINHÃO INCLUSO A CARGA MANUAL | m³ | 14.17 | 14.17 | 8.94 | 35.99 | 44.93 | 126.67 | 509.97 | 636.65 | 0.0213%
7.2 |  |  | SERVIÇO EM TERRA | [8 empty] | 1084.32 | 0.03628%
7.2.1 | 41003 | AGETOP CIVIL | ATERRO INTERNO SEM APILOAMENTO C/ TRANSPORTE EM CARRINHO MÃO | m³ | 40.49 | 40.49 | 24.88 | 0 | 24.88 | 1007.39 | 0 | 1007.39 | 0.03371%
7.2.2 | 41009 | AGETOP CIVIL | COMPACTAÇÃO MECÂNICA SEM CONTROLE LABORATÓRIO | m³ | 40.49 | 40.49 | 0 | 1.9 | 1.9 | 0 | 76.93 | 76.93 | 0.002574%
7.3 |  |  | FUNDAÇÕES E SONDAGENS | [8 empty] | 25353.13 | 0.8483%
7.3.1 |  |  | ESTACAS E BLOCOS | [8 empty] | 25353.13 | 0.8483%
7.3.1.1 | 50302 | AGETOP CIVIL | ESTACA A TRADO DIAM.30 CM SEM FERRO | M | 203.5 | 203.5 | 26 | 24 | 50 | 5291 | 4884 | 10175 | 0.3404%
7.3.1.2 | 50901 | AGETOP CIVIL | ESCAVACAO MANUAL DE VALAS (SAPATAS/BLOCOS) | m³ | 9.37 | 9.37 | 40.41 | 0 | 40.41 | 378.64 | 0 | 378.64 | 0.01267%
7.3.1.3 | 50902 | AGETOP CIVIL | APILOAMENTO (BLOCOS/SAPATAS) | m² | 15.62 | 15.62 | 4.97 | 0 | 4.97 | 77.63 | 0 | 77.63 | 0.002597%
7.3.1.4 | 96616 | SINAPI | LASTRO DE CONCRETO MAGRO, APLICADO EM BLOCOS DE COROAMENTO OU SAPATAS. AF_08/2017 | m³ | 0.78 | 0.78 | 204.59 | 433.91 | 638.5 | 159.58 | 338.44 | 498.03 | 0.01666%
7.3.1.5 | 94971 | SINAPI | CONCRETO FCK = 25MPA, TRAÇO 1:2,3:2,7 (EM MASSA SECA DE CIMENTO/ AREIA MÉDIA/ BRITA 1) - PREPARO MECÂNICO COM BETONEIRA 600 L. AF_05/2021 | m³ | 9.37 | 9.37 | 44.84 | 436.73 | 481.57 | 420.15 | 4092.16 | 4512.31 | 0.151%
7.3.1.6 | 60801 | AGETOP CIVIL | LANÇAMENTO/APLICAÇÃO/ADENSAMENTO MANUAL DE CONCRETO - (OBRAS CIVIS) | m³ | 9.37 | 9.37 | 45.03 | 0 | 45.03 | 421.93 | 0 | 421.93 | 0.01412%
7.3.1.7 | 96543 | SINAPI | ARMAÇÃO DE BLOCO, VIGA BALDRAME E SAPATA UTILIZANDO AÇO CA-60 DE 5 MM - MONTAGEM. AF_06/2017 | KG | 73 | 73 | 4.5 | 9.28 | 13.78 | 328.5 | 677.44 | 1005.94 | 0.03366%
7.3.1.8 | 96544 | SINAPI | ARMAÇÃO DE BLOCO, VIGA BALDRAME OU SAPATA UTILIZANDO AÇO CA-50 DE 6,3 MM - MONTAGEM. AF_06/2017 | KG | 45 | 45 | 4.47 | 13.34 | 17.81 | 201.15 | 600.3 | 801.45 | 0.02682%
7.3.1.9 | 96545 | SINAPI | ARMAÇÃO DE BLOCO, VIGA BALDRAME OU SAPATA UTILIZANDO AÇO CA-50 DE 8 MM - MONTAGEM. AF_06/2017 | KG | 90 | 90 | 2.35 | 9.62 | 11.97 | 211.5 | 865.8 | 1077.3 | 0.03604%
7.3.1.10 | 95646 | SINAPI | KIT CAVALETE PARA MEDIÇÃO DE ÁGUA - ENTRADA INDIVIDUALIZADA, EM PVC DN 32 (1”), PARA 3 MEDIDORES –FORNECIMENTO E INSTALAÇÃO (EXCLUSIVE HIDRÔMETRO). AF_11/2016 | UN | 10 | 10 | 146.17 | 487.12 | 633.29 | 1461.7 | 4871.2 | 6332.9 | 0.2119%
7.3.1.11 | 50251 | AGETOP CIVIL | CORPO DE PROVA | Un | 6 | 6 | 0 | 12 | 12 | 0 | 72 | 72 | 0.002409%
7.4 |  |  | ESTRUTURA | [8 empty] | 58406.5 | 1.954%
7.4.1 |  |  | VIGAS BALDRAMES | [8 empty] | 10206.21 | 0.3415%
7.4.1.1 | 40101 | AGETOP CIVIL | ESCAVACAO MANUAL DE VALAS < 1 MTS. (OBRAS CIVIS) | m³ | 10.42 | 10.42 | 31.92 | 0 | 31.92 | 332.6 | 0 | 332.6 | 0.01113%
7.4.1.2 | 96616 | SINAPI | LASTRO DE CONCRETO MAGRO, APLICADO EM BLOCOS DE COROAMENTO OU SAPATAS. AF_08/2017 | m³ | 0.63 | 0.63 | 204.59 | 433.91 | 638.5 | 128.89 | 273.36 | 402.25 | 0.01346%
7.4.1.3 | 40902 | AGETOP CIVIL | REATERRO COM APILOAMENTO | m³ | 6.51 | 6.51 | 21.14 | 0 | 21.14 | 137.62 | 0 | 137.62 | 0.004605%
7.4.1.4 | 60191 | AGETOP CIVIL | FORMA DE TABUA CINTA BALDRAME U=8 VEZES | m² | 65.12 | 65.12 | 10.91 | 24.93 | 35.84 | 710.45 | 1623.44 | 2333.9 | 0.07809%
7.4.1.5 | 94971 | SINAPI | CONCRETO FCK = 25MPA, TRAÇO 1:2,3:2,7 (EM MASSA SECA DE CIMENTO/ AREIA MÉDIA/ BRITA 1) - PREPARO MECÂNICO COM BETONEIRA 600 L. AF_05/2021 | m³ | 3.91 | 3.91 | 44.84 | 436.73 | 481.57 | 175.32 | 1707.61 | 1882.93 | 0.063%
7.4.1.6 | 60801 | AGETOP CIVIL | LANÇAMENTO/APLICAÇÃO/ADENSAMENTO MANUAL DE CONCRETO - (OBRAS CIVIS) | m³ | 3.91 | 3.91 | 45.03 | 0 | 45.03 | 176.06 | 0 | 176.06 | 0.005891%
7.4.1.7 | 96543 | SINAPI | ARMAÇÃO DE BLOCO, VIGA BALDRAME E SAPATA UTILIZANDO AÇO CA-60 DE 5 MM - MONTAGEM. AF_06/2017 | KG | 91 | 91 | 4.5 | 9.28 | 13.78 | 409.5 | 844.48 | 1253.98 | 0.04196%
7.4.1.8 | 96544 | SINAPI | ARMAÇÃO DE BLOCO, VIGA BALDRAME OU SAPATA UTILIZANDO AÇO CA-50 DE 6,3 MM - MONTAGEM. AF_06/2017 | KG | 36 | 36 | 4.47 | 13.34 | 17.81 | 160.92 | 480.24 | 641.16 | 0.02145%
7.4.1.9 | 96545 | SINAPI | ARMAÇÃO DE BLOCO, VIGA BALDRAME OU SAPATA UTILIZANDO AÇO CA-50 DE 8 MM - MONTAGEM. AF_06/2017 | KG | 23 | 23 | 2.35 | 9.62 | 11.97 | 54.05 | 221.26 | 275.31 | 0.009211%
7.4.1.10 | 96546 | SINAPI | ARMAÇÃO DE BLOCO, VIGA BALDRAME OU SAPATA UTILIZANDO AÇO CA-50 DE 10 MM - MONTAGEM. AF_06/2017 | KG | 122 | 122 | 2 | 8.95 | 10.95 | 244 | 1091.9 | 1335.9 | 0.0447%
7.4.1.11 | 96547 | SINAPI | ARMAÇÃO DE BLOCO, VIGA BALDRAME OU SAPATA UTILIZANDO AÇO CA-50 DE 12,5 MM - MONTAGEM. AF_06/2017 | KG | 109 | 109 | 1.8 | 10.7 | 12.5 | 196.2 | 1166.3 | 1362.5 | 0.04559%
7.4.1.12 | 60487 | AGETOP CIVIL | CORPO DE PROVA | Un | 6 | 6 | 0 | 12 | 12 | 0 | 72 | 72 | 0.002409%
7.4.2 |  |  | PILARES | [8 empty] | 22024.93 | 0.7369%
7.4.2.1 | 60204 | AGETOP CIVIL | FORMA - CH.COMPENSADA 17MM PLAST REAP 4 V.-(OBRAS CIVIS) | m² | 95.54 | 95.54 | 38.66 | 61.51 | 100.17 | 3693.57 | 5876.66 | 9570.24 | 0.3202%
7.4.2.2 | 94971 | SINAPI | CONCRETO FCK = 25MPA, TRAÇO 1:2,3:2,7 (EM MASSA SECA DE CIMENTO/ AREIA MÉDIA/ BRITA 1) - PREPARO MECÂNICO COM BETONEIRA 600 L. AF_05/2021 | m³ | 5.34 | 5.34 | 44.84 | 436.73 | 481.57 | 239.44 | 2332.13 | 2571.58 | 0.08604%
7.4.2.3 | 60801 | AGETOP CIVIL | LANÇAMENTO/APLICAÇÃO/ADENSAMENTO MANUAL DE CONCRETO - (OBRAS CIVIS) | m³ | 5.34 | 5.34 | 45.03 | 0 | 45.03 | 240.46 | 0 | 240.46 | 0.008045%
7.4.2.4 | 92775 | SINAPI | ARMAÇÃO DE PILAR OU VIGA DE UMA ESTRUTURA CONVENCIONAL DE CONCRETO ARMADO EM UMA EDIFICAÇÃO TÉRREA OU SOBRADO UTILIZANDO AÇO CA-60 DE 5,0 MM - MONTAGEM. AF_12/2015 | KG | 146 | 146 | 6.86 | 12.82 | 19.68 | 1001.56 | 1871.72 | 2873.28 | 0.09614%
7.4.2.5 | 92778 | SINAPI | ARMAÇÃO DE PILAR OU VIGA DE UMA ESTRUTURA CONVENCIONAL DE CONCRETO ARMADO EM UMA EDIFICAÇÃO TÉRREA OU SOBRADO UTILIZANDO AÇO CA-50 DE 10,0 MM - MONTAGEM. AF_12/2015 | KG | 227 | 227 | 2 | 9.16 | 11.16 | 454 | 2079.32 | 2533.32 | 0.08476%
7.4.2.6 | 92779 | SINAPI | ARMAÇÃO DE PILAR OU VIGA DE UMA ESTRUTURA CONVENCIONAL DE CONCRETO ARMADO EM UMA EDIFICAÇÃO TÉRREA OU SOBRADO UTILIZANDO AÇO CA-50 DE 12,5 MM - MONTAGEM. AF_12/2015 | KG | 335 | 335 | 1.74 | 10.69 | 12.43 | 582.9 | 3581.15 | 4164.05 | 0.1393%
7.4.2.7 | 60487 | AGETOP CIVIL | CORPO DE PROVA | Un | 6 | 6 | 0 | 12 | 12 | 0 | 72 | 72 | 0.002409%
7.4.3 |  |  | VIGAS DE COBERTURA | [8 empty] | 14432.82 | 0.4829%
7.4.3.1 | 60204 | AGETOP CIVIL | FORMA - CH.COMPENSADA 17MM PLAST REAP 4 V.-(OBRAS CIVIS) | m² | 85.67 | 85.67 | 38.66 | 61.51 | 100.17 | 3312 | 5269.56 | 8581.56 | 0.2871%
7.4.3.2 | 94971 | SINAPI | CONCRETO FCK = 25MPA, TRAÇO 1:2,3:2,7 (EM MASSA SECA DE CIMENTO/ AREIA MÉDIA/ BRITA 1) - PREPARO MECÂNICO COM BETONEIRA 600 L. AF_05/2021 | m³ | 4.39 | 4.39 | 44.84 | 436.73 | 481.57 | 196.84 | 1917.24 | 2114.09 | 0.07073%
7.4.3.3 | 60801 | AGETOP CIVIL | LANÇAMENTO/APLICAÇÃO/ADENSAMENTO MANUAL DE CONCRETO - (OBRAS CIVIS) | m³ | 4.39 | 4.39 | 45.03 | 0 | 45.03 | 197.68 | 0 | 197.68 | 0.006614%
7.4.3.4 | 92775 | SINAPI | ARMAÇÃO DE PILAR OU VIGA DE UMA ESTRUTURA CONVENCIONAL DE CONCRETO ARMADO EM UMA EDIFICAÇÃO TÉRREA OU SOBRADO UTILIZANDO AÇO CA-60 DE 5,0 MM - MONTAGEM. AF_12/2015 | KG | 82 | 82 | 6.86 | 12.82 | 19.68 | 562.52 | 1051.24 | 1613.76 | 0.05399%
7.4.3.5 | 92776 | SINAPI | ARMAÇÃO DE PILAR OU VIGA DE UMA ESTRUTURA CONVENCIONAL DE CONCRETO ARMADO EM UMA EDIFICAÇÃO TÉRREA OU SOBRADO UTILIZANDO AÇO CA-50 DE 6,3 MM - MONTAGEM. AF_12/2015 | KG | 76 | 76 | 4.85 | 13.35 | 18.2 | 368.6 | 1014.6 | 1383.2 | 0.04628%
7.4.3.6 | 92778 | SINAPI | ARMAÇÃO DE PILAR OU VIGA DE UMA ESTRUTURA CONVENCIONAL DE CONCRETO ARMADO EM UMA EDIFICAÇÃO TÉRREA OU SOBRADO UTILIZANDO AÇO CA-50 DE 10,0 MM - MONTAGEM. AF_12/2015 | KG | 21 | 21 | 2 | 9.16 | 11.16 | 42 | 192.36 | 234.36 | 0.007841%
7.4.3.7 | 92779 | SINAPI | ARMAÇÃO DE PILAR OU VIGA DE UMA ESTRUTURA CONVENCIONAL DE CONCRETO ARMADO EM UMA EDIFICAÇÃO TÉRREA OU SOBRADO UTILIZANDO AÇO CA-50 DE 12,5 MM - MONTAGEM. AF_12/2015 | KG | 19 | 19 | 1.74 | 10.69 | 12.43 | 33.06 | 203.11 | 236.17 | 0.007902%
7.4.3.8 | 60487 | AGETOP CIVIL | CORPO DE PROVA | Un | 6 | 6 | 0 | 12 | 12 | 0 | 72 | 72 | 0.002409%
7.4.4 |  |  | LAJE | [8 empty] | 11742.54 | 0.3929%
7.4.4.1 | 61101 | AGETOP CIVIL | FORRO EM LAJE PRE-MOLDADA INC.CAPEAMENTO/FERR.DISTRIB./ESCORAMENTO E FORMA/DESFORMA | m² | 98.71 | 98.71 | 18.75 | 100.21 | 118.96 | 1850.81 | 9891.72 | 11742.54 | 0.3929%
7.5 |  |  | ALVENARIAS E DIVISÓRIAS | [8 empty] | 15462.88 | 0.5174%
7.5.1 | 100501 | AGETOP CIVIL | ELEMENTO VAZADO DE CONCRETO (MODELO COPINHO) | m² | 4.8 | 4.8 | 50.21 | 102.32 | 152.53 | 241 | 491.13 | 732.14 | 0.0245%
7.5.2 | 100160 | AGETOP CIVIL | ALVENARIA DE TIJOLO FURADO 1/2 VEZ 14X29X9 - 6 FUROS - ARG. (1CALH:4ARML+100KG DE CI/M3) | m² | 216.02 | 216.02 | 26.1 | 22.51 | 48.61 | 5638.12 | 4862.61 | 10500.73 | 0.3513%
7.5.3 | 60010 | AGETOP CIVIL | VERGA/CONTRAVERGA EM CONCRETO ARMADO FCK = 20 MPA | m³ | 0.6 | 0.6 | 714.76 | 2299.32 | 3014.08 | 428.85 | 1379.59 | 1808.44 | 0.06051%
7.5.4 | 101965 | SINAPI | PEITORIL LINEAR EM GRANITO OU MÁRMORE, L = 15CM, COMPRIMENTO DE ATÉ 2M, ASSENTADO COM ARGAMASSA 1:6 COM ADITIVO. AF_11/2020 | M | 20.77 | 20.77 | 19.15 | 97.44 | 116.59 | 397.74 | 2023.82 | 2421.57 | 0.08102%
7.6 |  |  | IMPERMEABILIZAÇÃO | [8 empty] | 2543.52 | 0.0851%
7.6.1 | 120902 | AGETOP CIVIL | IMPERMEABILIZACAO VIGAS BALDRAMES E=2,0 CM | m² | 75.7 | 75.7 | 20.39 | 13.21 | 33.6 | 1543.52 | 999.99 | 2543.52 | 0.0851%
7.7 |  |  | ESTRUTURAS METÁLICAS | [8 empty] | 47256.2 | 1.581%
7.7.1 |  |  | ESTRUTURA DA COBERTURA | [8 empty] | 47256.2 | 1.581%
7.7.1.1 | 100775 | SINAPI | ESTRUTURA TRELIÇADA DE COBERTURA, TIPO FINK, COM LIGAÇÕES SOLDADAS, INCLUSOS PERFIS METÁLICOS, CHAPAS METÁLICAS, MÃO DE OBRA E TRANSPORTE COM GUINDASTE - FORNECIMENTO E INSTALAÇÃO. AF_01/2020_P | KG | 4265 | 4265 | 0.8 | 10.28 | 11.08 | 3412 | 43844.2 | 47256.2 | 1.581%
7.8 |  |  | COBERTURAS | [8 empty] | 14348.82 | 0.4801%
7.8.1 | 94442 | SINAPI | TELHAMENTO COM TELHA CERÂMICA DE ENCAIXE, TIPO ROMANA, COM ATÉ 2 ÁGUAS, INCLUSO TRANSPORTE VERTICAL. AF_07/2019 | m² | 285.85 | 285.85 | 5.53 | 36.2 | 41.73 | 1580.75 | 10347.77 | 11928.52 | 0.3991%
7.8.2 | 94221 | SINAPI | CUMEEIRA PARA TELHA CERÂMICA EMBOÇADA COM ARGAMASSA TRAÇO 1:2:9 (CIMENTO, CAL E AREIA) PARA TELHADOS COM ATÉ 2 ÁGUAS, INCLUSO TRANSPORTE VERTICAL. AF_07/2019 | M | 24.05 | 24.05 | 7.04 | 21 | 28.04 | 169.31 | 505.05 | 674.36 | 0.02256%
7.8.3 | 160403 | AGETOP CIVIL | EMBOCAMENTO LATERAL (OITOES) | m | 36.04 | 36.04 | 10.09 | 9.99 | 20.08 | 363.64 | 360.03 | 723.68 | 0.02421%
7.8.4 | 160404 | AGETOP CIVIL | EMBOCAMENTO DE BEIRAL | M | 79 | 79 | 12.45 | 0.49 | 12.94 | 983.55 | 38.71 | 1022.26 | 0.0342%
7.9 |  |  | ESQUADRIAS METÁLICAS | [8 empty] | 31922.06 | 1.068%
7.9.1 | 180208 | AGETOP CIVIL | GRADE PROTECAO TIPO TIJOLINHO GP-1/GP-2 | m² | 16.36 | 16.36 | 36.17 | 230.06 | 266.23 | 591.74 | 3763.78 | 4355.52 | 0.1457%
7.9.2 | 180404 | AGETOP CIVIL | ESQUADRIA BASCULANTE EM CHAPA J17, J18 e J19 C/FERRAGENS | m² | 0.9 | 0.9 | 45.67 | 418.98 | 464.65 | 41.1 | 377.08 | 418.18 | 0.01399%
7.9.3 | 180401 | AGETOP CIVIL | ESQ.DE CORRER CHAPA/VIDRO J9/J10/J12/J13 C/FERRAGENS | m² | 18.75 | 18.75 | 45.67 | 252.11 | 297.78 | 856.31 | 4727.06 | 5583.37 | 0.1868%
7.9.4 | 180501 | AGETOP CIVIL | PORTA DE ABRIR EM CHAPA PF-1 C/FERRAGENS | m² | 11.76 | 11.76 | 42.74 | 798.32 | 841.06 | 502.62 | 9388.24 | 9890.86 | 0.3309%
7.9.5 | 180280 | AGETOP CIVIL | PORTAO TELA/TUBO FoGo PT1/PT2 C/FERRAGENS | m² | 3.4 | 3.4 | 43.23 | 411.13 | 454.36 | 146.98 | 1397.84 | 1544.82 | 0.05169%
7.9.6 | 180502 | AGETOP CIVIL | PORTA DE ABRIR/FOLHA DE VIDRO PF-2 C/FERRAGENS | m² | 7.56 | 7.56 | 42.74 | 506.49 | 549.23 | 323.11 | 3829.06 | 4152.17 | 0.1389%
7.9.7 | 180406 | AGETOP CIVIL | ESQUADRIA EM CHAPA METÁLICA TIPO VENEZIANA FIXA COM VENTILAÇÃO J-20 | m² | 13.16 | 13.16 | 42.74 | 411.45 | 454.19 | 562.45 | 5414.68 | 5977.14 | 0.2%
7.10 |  |  | VIDROS | [8 empty] | 2282.92 | 0.07638%
7.10.1 | 190102 | AGETOP CIVIL | VIDRO LISO 4 MM - COLOCADO | m² | 11.25 | 11.25 | 0 | 167.55 | 167.55 | 0 | 1884.93 | 1884.93 | 0.06307%
7.10.2 | 102179 | SINAPI | INSTALAÇÃO DE VIDRO TEMPERADO, E = 6 MM, ENCAIXADO EM PERFIL U. AF_01/2021_P | m² | 1.36 | 1.36 | 47.36 | 245.28 | 292.64 | 64.4 | 333.58 | 397.99 | 0.01332%
7.11 |  |  | REVESTIMENTO DE PAREDE | [8 empty] | 14169.03 | 0.4741%
7.11.1 | 200201 | AGETOP CIVIL | EMBOÇO (1CI:4 ARML) | m² | 26.26 | 26.26 | 12.95 | 9.77 | 22.72 | 340.06 | 256.56 | 596.62 | 0.01996%
7.11.2 | 200101 | AGETOP CIVIL | CHAPISCO COMUM | m² | 537.9 | 537.9 | 3.22 | 2.47 | 5.69 | 1732.03 | 1328.61 | 3060.65 | 0.1024%
7.11.3 | 200403 | AGETOP CIVIL | REBOCO (1 CALH:4 ARFC+100kgCI/M3) | m² | 511.64 | 511.64 | 14.13 | 2.87 | 17 | 7229.47 | 1468.4 | 8697.88 | 0.291%
7.11.4 | 201302 | AGETOP CIVIL | REVESTIMENTO COM CERÂMICA | m² | 1.24 | 1.24 | 25.17 | 49.64 | 74.81 | 31.21 | 61.55 | 92.76 | 0.003104%
7.11.5 | 87272 | SINAPI | REVESTIMENTO CERÂMICO PARA PAREDES INTERNAS COM PLACAS TIPO ESMALTADA EXTRA DE DIMENSÕES 33X45 CM APLICADAS EM AMBIENTES DE ÁREA MENOR QUE 5 M² NA ALTURA INTEIRA DAS PAREDES. AF_06/2014 | m² | 25.02 | 25.02 | 26.63 | 42.16 | 68.79 | 666.28 | 1054.84 | 1721.12 | 0.05759%
7.12 |  |  | FORRO | [8 empty] | 4169.58 | 0.1395%
7.12.1 | 210102 | AGETOP CIVIL | CHAPISCO ROLADO ( 1CIM:3 ARML)+(1 COLA:10 CIM) | m² | 180.19 | 180.19 | 1.15 | 3.16 | 4.31 | 207.21 | 569.4 | 776.61 | 0.02598%
7.12.2 | 210515 | AGETOP CIVIL | GESSO CORRIDO EM TETO | m² | 180.19 | 180.19 | 13.25 | 5.58 | 18.83 | 2387.51 | 1005.46 | 3392.97 | 0.1135%
7.13 |  |  | REVESTIMENTO DE PISO | [8 empty] | 27300.96 | 0.9135%
7.13.1 | 220902 | AGETOP CIVIL | RODAPE DE MASSA (ICI:3 ARMG) | m | 1.96 | 1.96 | 7.83 | 1.56 | 9.39 | 15.34 | 3.05 | 18.4 | 0.0006156%
7.13.2 | 220101 | AGETOP CIVIL | LASTRO DE CONCRETO REGULARIZADO IMPERMEABILIZADO 1:3:6 ESP=5CM (BASE) | m² | 181.71 | 181.71 | 9 | 20.85 | 29.85 | 1635.39 | 3788.65 | 5424.04 | 0.1815%
7.13.3 | 221101 | AGETOP CIVIL | GRANITINA 8MM FUNDIDA COM CONTRAPISO (1CI:3ARML) E=2CM E JUNTA PLASTICA 27MM | m² | 92.37 | 92.37 | 12.3 | 47.88 | 60.18 | 1136.15 | 4422.67 | 5558.82 | 0.186%
7.13.4 | 221104 | AGETOP CIVIL | RASPAGEM E APLICAÇÃO RESINA ACRÍLICA DUAS DEMÃOS | m² | 184.74 | 184.74 | 0 | 25.78 | 25.78 | 0 | 4762.59 | 4762.59 | 0.1593%
7.13.5 | 221106 | AGETOP CIVIL | GRANITINA 8MM FUNDIDA COM CONTRAPISO (1CI:3ARML) E=2CM E JUNTA PLASTICA 27MM ( COM ÓXIDO DE FERRO) | m² | 92.37 | 92.37 | 15 | 80 | 95 | 1385.55 | 7389.6 | 8775.15 | 0.2936%
7.13.6 | 220311 | AGETOP CIVIL | CERÂMICA ANTIDERRAPANTE PEI MAIOR OU IGUAL A 4 COM CONTRA PISO (1CI:3ARML) E ARGAMASSA COLANTE | m² | 7.36 | 7.36 | 27.68 | 51.86 | 79.54 | 203.72 | 381.68 | 585.41 | 0.01959%
7.13.7 | 220100 | AGETOP CIVIL | PASSEIO PROTECAO EM CONC.DESEMPEN.5 CM 1:2,5:3,5 ( INCLUSO ESPELHO DE 30CM/ ESCAVAÇÃO/REATERRO/APILOAMENTO/ATERRO INTERNO) | m² | 25.3 | 25.3 | 36.72 | 49.31 | 86.03 | 929.01 | 1247.54 | 2176.55 | 0.07282%
7.14 |  |  | ESQUADRIAS METÁLICAS | [8 empty] | 1974.66 | 0.06607%
7.14.1 | 230174 | AGETOP CIVIL | BARRA DE APOIO EM AÇO INOX - 40 CM | un | 6 | 6 | 12.53 | 124.11 | 136.64 | 75.18 | 744.66 | 819.84 | 0.02743%
7.14.2 | 230176 | AGETOP CIVIL | BARRA DE APOIO EM AÇO INOX - 80 CM | un | 6 | 6 | 12.53 | 179.94 | 192.47 | 75.18 | 1079.64 | 1154.82 | 0.03864%
7.15 |  |  | PINTURA | [8 empty] | 20954.16 | 0.7011%
7.15.1 |  |  | PINTURA INTERNA | [8 empty] | 7189.86 | 0.2406%
7.15.1.1 | 261300 | AGETOP CIVIL | EMASSAMENTO COM MASSA PVA DUAS DEMAOS | m² | 304.14 | 304.14 | 9.24 | 1.91 | 11.15 | 2810.25 | 580.9 | 3391.16 | 0.1135%
7.15.1.2 | 261001 | AGETOP CIVIL | PINTURA LATEX ACRILICO 2 DEMAOS | m² | 304.14 | 304.14 | 7.48 | 5.01 | 12.49 | 2274.96 | 1523.74 | 3798.7 | 0.1271%
7.15.2 |  |  | PINTURA TETO | [8 empty] | 3142.51 | 0.1051%
7.15.2.1 | 261301 | AGETOP CIVIL | EMASSAMENTO COM MASSA PVA UMA DEMAO | m² | 180.19 | 180.19 | 6.42 | 1.23 | 7.65 | 1156.81 | 221.63 | 1378.45 | 0.04612%
7.15.2.2 | 261307 | AGETOP CIVIL | PINTURA PVA LATEX 2 DEMAOS SEM SELADOR | m² | 180.19 | 180.19 | 5.39 | 4.4 | 9.79 | 971.22 | 792.83 | 1764.06 | 0.05902%
7.15.3 |  |  | PINTURA EXTERNA | [8 empty] | 2740.51 | 0.09169%
7.15.3.1 | 261000 | AGETOP CIVIL | PINTURA LATEX ACRILICA 2 DEMAOS C/SELADOR | m² | 200.77 | 200.77 | 7.53 | 6.12 | 13.65 | 1511.79 | 1228.71 | 2740.51 | 0.09169%
7.15.4 |  |  | PINTURA ESQUADRIAS | [8 empty] | 3879.52 | 0.1298%
7.15.4.1 | 261602 | AGETOP CIVIL | PINT.ESMALTE/ESQUAD.FERRO C/FUNDO ANTICOR. | m² | 160.51 | 160.51 | 14.15 | 10.02 | 24.17 | 2271.21 | 1608.31 | 3879.52 | 0.1298%
7.15.5 |  |  | PINTURA EST. METÁLICA | [8 empty] | 4001.76 | 0.1339%
7.15.5.1 | 261609 | AGETOP CIVIL | PINTURA ESMALTE ALQUIDICO ESTR.METALICA 2 DEMAOS | m² | 285.84 | 285.84 | 3 | 11 | 14 | 857.52 | 3144.24 | 4001.76 | 0.1339%
7.16 |  |  | DIVERSOS | [8 empty] | 3474.41 | 0.1162%
7.16.1 | 270501 | AGETOP CIVIL | LIMPEZA FINAL DE OBRA - (OBRAS CIVIS) | m² | 202.48 | 202.48 | 1.86 | 1.51 | 3.37 | 376.61 | 305.74 | 682.35 | 0.02283%
7.16.2 | 271307 | AGETOP CIVIL | BANCO CONCRETO POLIDO BASE EM ALVENARIA TIJOLO APARENTE PINTADA - PADRÃO GOINFRA | M | 6.38 | 6.38 | 115.1 | 246.66 | 361.76 | 734.33 | 1573.69 | 2308.02 | 0.07722%
7.16.3 | 271608 | AGETOP CIVIL | BANCADA DE GRANITO C/ESPELHO | m² | 1.1 | 1.1 | 48.08 | 391.96 | 440.04 | 52.88 | 431.15 | 484.04 | 0.0162%
7.17 |  |  | INSTALAÇÕES HIDROSSANITÁRIA | [8 empty] | 9533.76 | 0.319%
7.17.1 |  |  | Instalações de água fria | [8 empty] | 1002.3 | 0.03354%
7.17.1.1 | 89356 | SINAPI | TUBO, PVC, SOLDÁVEL, DN 25MM, INSTALADO EM RAMAL OU SUB-RAMAL DE ÁGUA - FORNECIMENTO E INSTALAÇÃO. AF_06/2022 | M | 11.17 | 11.17 | 13.06 | 9.74 | 22.8 | 145.88 | 108.79 | 254.67 | 0.008521%
7.17.1.2 | 89449 | SINAPI | TUBO, PVC, SOLDÁVEL, DN 50MM, INSTALADO EM PRUMADA DE ÁGUA - FORNECIMENTO E INSTALAÇÃO. AF_06/2022 | M | 6.32 | 6.32 | 1.17 | 21.96 | 23.13 | 7.39 | 138.78 | 146.18 | 0.004891%
7.17.1.3 | 89364 | SINAPI | CURVA 90 GRAUS, PVC, SOLDÁVEL, DN 25MM, INSTALADO EM RAMAL OU SUB-RAMAL DE ÁGUA - FORNECIMENTO E INSTALAÇÃO. AF_06/2022 | UN | 5 | 5 | 5.21 | 6.98 | 12.19 | 26.05 | 34.9 | 60.95 | 0.002039%
7.17.1.4 | 89503 | SINAPI | CURVA 90 GRAUS, PVC, SOLDÁVEL, DN 50MM, INSTALADO EM PRUMADA DE ÁGUA - FORNECIMENTO E INSTALAÇÃO. AF_06/2022 | UN | 3 | 3 | 4.37 | 25.88 | 30.25 | 13.11 | 77.64 | 90.75 | 0.003036%
7.17.1.5 | 89395 | SINAPI | TE, PVC, SOLDÁVEL, DN 25MM, INSTALADO EM RAMAL OU SUB-RAMAL DE ÁGUA - FORNECIMENTO E INSTALAÇÃO. AF_06/2022 | UN | 2 | 2 | 6.96 | 5.24 | 12.2 | 13.92 | 10.48 | 24.4 | 0.0008164%
7.17.1.6 | 89625 | SINAPI | TE, PVC, SOLDÁVEL, DN 50MM, INSTALADO EM PRUMADA DE ÁGUA - FORNECIMENTO E INSTALAÇÃO. AF_06/2022 | UN | 1 | 1 | 5.82 | 19.98 | 25.8 | 5.82 | 19.98 | 25.8 | 0.0008632%
7.17.1.7 | 89627 | SINAPI | TÊ DE REDUÇÃO, PVC, SOLDÁVEL, DN 50MM X 25MM, INSTALADO EM PRUMADA DE ÁGUA - FORNECIMENTO E INSTALAÇÃO. AF_06/2022 | UN | 3 | 3 | 4.52 | 16.89 | 21.41 | 13.56 | 50.67 | 64.23 | 0.002149%
7.17.1.8 | 81360 | AGETOP CIVIL | JOELHO RED.90 GRAUS SOLD.C/BUCHA LATAO 25X1/2" | Un | 5 | 5 | 4.08 | 8.27 | 12.35 | 20.4 | 41.35 | 61.75 | 0.002066%
7.17.1.9 | 80926 | AGETOP CIVIL | REGISTRO DE GAVETA C/CANOPLA DIAMETRO 3/4" | Un | 3 | 3 | 21.84 | 69.35 | 91.19 | 65.52 | 208.05 | 273.57 | 0.009153%
7.17.2 |  |  | Instalações de esgoto | [8 empty] | 1168.86 | 0.03911%
7.17.2.1 | 89711 | SINAPI | TUBO PVC, SERIE NORMAL, ESGOTO PREDIAL, DN 40 MM, FORNECIDO E INSTALADO EM RAMAL DE DESCARGA OU RAMAL DE ESGOTO SANITÁRIO. AF_12/2014 | M | 2.94 | 2.94 | 10.06 | 8.98 | 19.04 | 29.57 | 26.4 | 55.97 | 0.001873%
7.17.2.2 | 89712 | SINAPI | TUBO PVC, SERIE NORMAL, ESGOTO PREDIAL, DN 50 MM, FORNECIDO E INSTALADO EM RAMAL DE DESCARGA OU RAMAL DE ESGOTO SANITÁRIO. AF_12/2014 | M | 11.27 | 11.27 | 10.93 | 13.46 | 24.39 | 123.18 | 151.69 | 274.87 | 0.009197%
7.17.2.3 | 89714 | SINAPI | TUBO PVC, SERIE NORMAL, ESGOTO PREDIAL, DN 100 MM, FORNECIDO E INSTALADO EM RAMAL DE DESCARGA OU RAMAL DE ESGOTO SANITÁRIO. AF_12/2014 | M | 3.31 | 3.31 | 15.27 | 21.19 | 36.46 | 50.54 | 70.13 | 120.68 | 0.004038%
7.17.2.4 | COMP14 | Próprio | JUNÇÃO SIMPLES PVC P/ ESG PREDIAL DN 100X50MM - FORNECIMENTO E INSTALAÇÃO. | UN | 2 | 2 | 11.34 | 28.04 | 39.38 | 22.68 | 56.08 | 78.76 | 0.002635%
7.17.2.5 | 89785 | SINAPI | JUNÇÃO SIMPLES, PVC, SERIE NORMAL, ESGOTO PREDIAL, DN 50 X 50 MM, JUNTA ELÁSTICA, FORNECIDO E INSTALADO EM RAMAL DE DESCARGA OU RAMAL DE ESGOTO SANITÁRIO. AF_12/2014 | UN | 1 | 1 | 6.32 | 18.61 | 24.93 | 6.32 | 18.61 | 24.93 | 0.0008341%
7.17.2.6 | 89784 | SINAPI | TE, PVC, SERIE NORMAL, ESGOTO PREDIAL, DN 50 X 50 MM, JUNTA ELÁSTICA, FORNECIDO E INSTALADO EM RAMAL DE DESCARGA OU RAMAL DE ESGOTO SANITÁRIO. AF_12/2014 | UN | 2 | 2 | 6.32 | 16.7 | 23.02 | 12.64 | 33.4 | 46.04 | 0.00154%
7.17.2.7 | 89726 | SINAPI | JOELHO 45 GRAUS, PVC, SERIE NORMAL, ESGOTO PREDIAL, DN 40 MM, JUNTA SOLDÁVEL, FORNECIDO E INSTALADO EM RAMAL DE DESCARGA OU RAMAL DE ESGOTO SANITÁRIO. AF_12/2014 | UN | 3 | 3 | 4.35 | 3.84 | 8.19 | 13.05 | 11.52 | 24.57 | 0.0008221%
7.17.2.8 | 89732 | SINAPI | JOELHO 45 GRAUS, PVC, SERIE NORMAL, ESGOTO PREDIAL, DN 50 MM, JUNTA ELÁSTICA, FORNECIDO E INSTALADO EM RAMAL DE DESCARGA OU RAMAL DE ESGOTO SANITÁRIO. AF_12/2014 | UN | 4 | 4 | 4.73 | 9.56 | 14.29 | 18.92 | 38.24 | 57.16 | 0.001912%
7.17.2.9 | 89731 | SINAPI | JOELHO 90 GRAUS, PVC, SERIE NORMAL, ESGOTO PREDIAL, DN 50 MM, JUNTA ELÁSTICA, FORNECIDO E INSTALADO EM RAMAL DE DESCARGA OU RAMAL DE ESGOTO SANITÁRIO. AF_12/2014 | UN | 2 | 2 | 4.73 | 8.89 | 13.62 | 9.46 | 17.78 | 27.24 | 0.0009114%
7.17.2.10 | 89744 | SINAPI | JOELHO 90 GRAUS, PVC, SERIE NORMAL, ESGOTO PREDIAL, DN 100 MM, JUNTA ELÁSTICA, FORNECIDO E INSTALADO EM RAMAL DE DESCARGA OU RAMAL DE ESGOTO SANITÁRIO. AF_12/2014 | UN | 2 | 2 | 6.61 | 19.99 | 26.6 | 13.22 | 39.98 | 53.2 | 0.00178%
7.17.2.11 | COMP15 | Próprio | JOELHO PVC C/ BOLSA E ANEL P/ ESG PREDIAL 90G DN 40MM X 1.1/2" - FORNECIMENTO E INSTALAÇÃO. | UN | 3 | 3 | 11.34 | 8.06 | 19.4 | 34.02 | 24.18 | 58.2 | 0.001947%
7.17.2.12 | 89728 | SINAPI | CURVA CURTA 90 GRAUS, PVC, SERIE NORMAL, ESGOTO PREDIAL, DN 40 MM, JUNTA SOLDÁVEL, FORNECIDO E INSTALADO EM RAMAL DE DESCARGA OU RAMAL DE ESGOTO SANITÁRIO. AF_12/2014 | UN | 3 | 3 | 4.35 | 7.37 | 11.72 | 13.05 | 22.11 | 35.16 | 0.001176%
7.17.2.13 | COMP16 | Próprio | CURVA PVC LONGA 45G P/ ESG PREDIAL DN 50MM (FORNECIMENTO E INSTALAÇÃO). | UN | 2 | 2 | 11.34 | 17.78 | 29.12 | 22.68 | 35.56 | 58.24 | 0.001949%
7.17.2.14 | COMP17 | Próprio | TERMINAL DE VENTILAÇÃO 50MM (FORNECIMENTO E INSTALAÇÃO). | UN | 2 | 2 | 8.59 | 12.22 | 20.81 | 17.18 | 24.44 | 41.62 | 0.001393%
7.17.2.15 | COMP18 | Próprio | CHAPA GALVANIZADA PARA PROTEÇÃO DO TERMINAL DE VENTILAÇÃO. | UN | 2 | 2 | 0.66 | 9.99 | 10.65 | 1.32 | 19.98 | 21.3 | 0.0007127%
7.17.2.16 | COMP19 | Próprio | CAIXA SIFONADA, PVC, DN 150 X 150 X 50 MM, JUNTA ELÁSTICA, FORNECIDA E INSTALADA EM RAMAL DE DESCARGA OU EM RAMAL DE ESGOTO SANITÁRIO. | UN | 3 | 3 | 8.59 | 55.05 | 63.64 | 25.77 | 165.15 | 190.92 | 0.006388%
7.17.3 |  |  | Aparelhos sanitários, louças, metais e outros | [8 empty] | 7335.98 | 0.2455%
7.17.3.1 | COMP24 | Próprio | PAPELEIRA PLÁSTICA TIPO DISPENSER PARA PAPEL HIGIÊNICO ROLÃO (FORNECIMENTO E INSTALAÇÃO). | UN | 2 | 2 | 3.67 | 72.63 | 76.3 | 7.34 | 145.26 | 152.6 | 0.005106%
7.17.3.2 | COMP25 | Próprio | PORTA PAPEL TOALHA TIPO DISPENSER PARA PAPEL TOALHA INTERFOLHADO (FORNECIMENTO E INSTALAÇÃO). | UN | 2 | 2 | 3.67 | 72.63 | 76.3 | 7.34 | 145.26 | 152.6 | 0.005106%
7.17.3.3 | 95547 | SINAPI | SABONETEIRA PLASTICA TIPO DISPENSER PARA SABONETE LIQUIDO COM RESERVATORIO 800 A 1500 ML, INCLUSO FIXAÇÃO. AF_01/2020 | UN | 2 | 2 | 7.81 | 70.99 | 78.8 | 15.62 | 141.98 | 157.6 | 0.005273%
7.17.3.4 | 100866 | SINAPI | BARRA DE APOIO RETA, EM ACO INOX POLIDO, COMPRIMENTO 60CM, FIXADA NA PAREDE - FORNECIMENTO E INSTALAÇÃO. AF_01/2020 | UN | 4 | 4 | 23.44 | 287.19 | 310.63 | 93.76 | 1148.76 | 1242.52 | 0.04157%
7.17.3.5 | 100868 | SINAPI | BARRA DE APOIO RETA, EM ACO INOX POLIDO, COMPRIMENTO 80 CM, FIXADA NA PAREDE - FORNECIMENTO E INSTALAÇÃO. AF_01/2020 | UN | 6 | 6 | 23.44 | 318.91 | 342.35 | 140.64 | 1913.46 | 2054.1 | 0.06873%
7.17.3.6 | COMP26 | Próprio | LAVATÓRIO DE CANTO LOUÇA BRANCA SUSPENSO *40 X 30* CM, COM TORNEIRA CROMADA DE MESA, 1/2" OU 3/4" PARA LAVATÓRIO, PADRÃO POPULAR, SIFÃO DO TIPO GARRAFA/COPO EM PVC 1.1/4"X 1.1/2, VÁLVULA EM PLÁSTICO 1" PARA PIA, TANQUE OU LAVATÓRIO, COM OU SEM LADRÃO E ENGATE FLEXÍVEL EM PLÁSTICO BRANCO PLÁSTICO. (FORNECIMENTO E INSTALAÇÃO). | UN | 2 | 2 | 22.96 | 283.71 | 306.67 | 45.92 | 567.42 | 613.34 | 0.02052%
7.17.3.7 | 95469 | SINAPI | VASO SANITARIO SIFONADO CONVENCIONAL COM LOUÇA BRANCA - FORNECIMENTO E INSTALAÇÃO. AF_01/2020 | UN | 2 | 2 | 14.64 | 266.86 | 281.5 | 29.28 | 533.72 | 563 | 0.01884%
7.17.3.8 | 80517 | AGETOP CIVIL | VÁLVULA DE DESCARGA DUPLO ACIONAMENTO COM ACABAMENTO CROMADO ANTIVANDALISMO | Un | 2 | 2 | 58.32 | 265.68 | 324 | 116.64 | 531.36 | 648 | 0.02168%
7.17.3.9 | 80520 | AGETOP CIVIL | CONJUNTO DE FIXACAO P/VASO SANITARIO (PAR) | CJ | 2 | 2 | 7.15 | 4.89 | 12.04 | 14.3 | 9.78 | 24.08 | 0.0008057%
7.17.3.10 | 80526 | AGETOP CIVIL | ASSENTO EM POLIPROPILENO COM SISTEMA DE FECHAMENTO SUAVE PARA VASO SANITÁRIO | Un | 2 | 2 | 5.37 | 139.9 | 145.27 | 10.74 | 279.8 | 290.54 | 0.009721%
7.17.3.11 | 80513 | AGETOP CIVIL | TUBO PARA VÁLVULA DE DESCARGA ( CURTO 1.1/4" ) | Un | 2 | 2 | 11.46 | 12 | 23.46 | 22.92 | 24 | 46.92 | 0.00157%
7.17.3.12 | 80514 | AGETOP CIVIL | TUBO DE LIGACAO PVC CROMADO 1.1/2" / ESPUDE - (ENTRADA) | Un | 2 | 2 | 5.01 | 33.84 | 38.85 | 10.02 | 67.68 | 77.7 | 0.0026%
7.17.3.13 | COMP28 | Próprio | DUCHA HIGIENICA PLASTICA COM REGISTRO METALICO 1/2 " , FORNECIMENTO E INSTALAÇÃO. | UN | 2 | 2 | 17.19 | 110.66 | 127.85 | 34.38 | 221.32 | 255.7 | 0.008555%
7.17.3.14 | COMP35 | Próprio | BEBEDOURO COLUNA PRESSÃO AÇO INOX BAG40 - 127V | UN | 1 | 1 | 33.15 | 1024.13 | 1057.28 | 33.15 | 1024.13 | 1057.28 | 0.03538%
7.17.4 |  |  | Escavação de vala para passagem de tubulação | [8 empty] | 26.62 | 0.0008907%
7.17.4.1 | 93358 | SINAPI | ESCAVAÇÃO MANUAL DE VALA COM PROFUNDIDADE MENOR OU IGUAL A 1,30 M. AF_02/2021 | m³ | 0.24 | 0.24 | 48.65 | 21.52 | 70.17 | 11.67 | 5.16 | 16.84 | 0.0005634%
7.17.4.2 | 96995 | SINAPI | REATERRO MANUAL APILOADO COM SOQUETE. AF_10/2017 | m³ | 0.23 | 0.23 | 29.5 | 13.05 | 42.55 | 6.78 | 3 | 9.78 | 0.0003272%
8 |  |  | COZINHA COM REFEITÓRIO 2015 - SEC. XXI | [8 empty] | 346041.85 | 11.58%
8.1 |  |  | SERVIÇOS PRELIMINARES | [8 empty] | 2740.98 | 0.09171%
8.1.1 | 20701 | AGETOP CIVIL | LOCAÇÃO DA OBRA, EXECUÇÃO DE GABARITO SEM REAPROVEITAMENTO, INCLUSO PINTURA (FACE INTERNA DO RIPÃO 15CM) E PIQUETE COM TESTEMUNHA | m² | 326.54 | 326.54 | 1.49 | 3.76 | 5.25 | 486.54 | 1227.79 | 1714.33 | 0.05736%
8.1.2 |  |  | .TRANSPORTES | [8 empty] | 1026.65 | 0.03435%
8.1.2.1 | 30101 | AGETOP CIVIL | TRANSPORTE DE ENTULHO EM CAMINHÃO INCLUSO A CARGA MANUAL | m³ | 22.85 | 22.85 | 8.94 | 35.99 | 44.93 | 204.27 | 822.37 | 1026.65 | 0.03435%
8.2 |  |  | SERVIÇO EM TERRA | [8 empty] | 1748.73 | 0.05851%
8.2.1 | 41003 | AGETOP CIVIL | ATERRO INTERNO SEM APILOAMENTO C/ TRANSPORTE EM CARRINHO MÃO | m³ | 65.3 | 65.3 | 24.88 | 0 | 24.88 | 1624.66 | 0 | 1624.66 | 0.05436%
8.2.2 | 41009 | AGETOP CIVIL | COMPACTAÇÃO MECÂNICA SEM CONTROLE LABORATÓRIO | m³ | 65.3 | 65.3 | 0 | 1.9 | 1.9 | 0 | 124.07 | 124.07 | 0.004151%
8.3 |  |  | FUNDAÇÕES E SONDAGENS | [8 empty] | 25855.79 | 0.8651%
8.3.1 |  |  | ESTACAS E BLOCOS | [8 empty] | 25855.79 | 0.8651%
8.3.1.1 | 50302 | AGETOP CIVIL | ESTACA A TRADO DIAM.30 CM SEM FERRO | M | 238 | 238 | 26 | 24 | 50 | 6188 | 5712 | 11900 | 0.3982%
8.3.1.2 | 50901 | AGETOP CIVIL | ESCAVACAO MANUAL DE VALAS (SAPATAS/BLOCOS) | m³ | 9.96 | 9.96 | 40.41 | 0 | 40.41 | 402.48 | 0 | 402.48 | 0.01347%
8.3.1.3 | 50902 | AGETOP CIVIL | APILOAMENTO (BLOCOS/SAPATAS) | m² | 16.6 | 16.6 | 4.97 | 0 | 4.97 | 82.5 | 0 | 82.5 | 0.00276%
8.3.1.4 | 96616 | SINAPI | LASTRO DE CONCRETO MAGRO, APLICADO EM BLOCOS DE COROAMENTO OU SAPATAS. AF_08/2017 | m³ | 0.83 | 0.83 | 204.59 | 433.91 | 638.5 | 169.8 | 360.14 | 529.95 | 0.01773%
8.3.1.5 | 94971 | SINAPI | CONCRETO FCK = 25MPA, TRAÇO 1:2,3:2,7 (EM MASSA SECA DE CIMENTO/ AREIA MÉDIA/ BRITA 1) - PREPARO MECÂNICO COM BETONEIRA 600 L. AF_05/2021 | m³ | 9.96 | 9.96 | 44.84 | 436.73 | 481.57 | 446.6 | 4349.83 | 4796.43 | 0.1605%
8.3.1.6 | 51055 | AGETOP CIVIL | LANÇAMENTO/APLICAÇÃO/ADENSAMENTO MANUAL DE CONCRETO - (O.C.) | m³ | 9.96 | 9.96 | 45.03 | 0 | 45.03 | 448.49 | 0 | 448.49 | 0.01501%
8.3.1.7 | 96543 | SINAPI | ARMAÇÃO DE BLOCO, VIGA BALDRAME E SAPATA UTILIZANDO AÇO CA-60 DE 5 MM - MONTAGEM. AF_06/2017 | KG | 43 | 43 | 4.5 | 9.28 | 13.78 | 193.5 | 399.04 | 592.54 | 0.01983%
8.3.1.8 | 96544 | SINAPI | ARMAÇÃO DE BLOCO, VIGA BALDRAME OU SAPATA UTILIZANDO AÇO CA-50 DE 6,3 MM - MONTAGEM. AF_06/2017 | KG | 152.38 | 152.38 | 4.47 | 13.34 | 17.81 | 681.13 | 2032.74 | 2713.88 | 0.0908%
8.3.1.9 | 96545 | SINAPI | ARMAÇÃO DE BLOCO, VIGA BALDRAME OU SAPATA UTILIZANDO AÇO CA-50 DE 8 MM - MONTAGEM. AF_06/2017 | KG | 207.24 | 207.24 | 2.35 | 9.62 | 11.97 | 487.01 | 1993.64 | 2480.66 | 0.083%
8.3.1.10 | 96546 | SINAPI | ARMAÇÃO DE BLOCO, VIGA BALDRAME OU SAPATA UTILIZANDO AÇO CA-50 DE 10 MM - MONTAGEM. AF_06/2017 | KG | 167.75 | 167.75 | 2 | 8.95 | 10.95 | 335.5 | 1501.36 | 1836.86 | 0.06146%
8.3.1.11 | 50251 | AGETOP CIVIL | CORPO DE PROVA | Un | 6 | 6 | 0 | 12 | 12 | 0 | 72 | 72 | 0.002409%
8.4 |  |  | ESTRUTURA | [8 empty] | 68198.96 | 2.282%
8.4.1 |  |  | VIGAS BALDRAMES | [8 empty] | 11569.97 | 0.3871%
8.4.1.1 | 40101 | AGETOP CIVIL | ESCAVACAO MANUAL DE VALAS < 1 MTS. (OBRAS CIVIS) | m³ | 12.4 | 12.4 | 31.92 | 0 | 31.92 | 395.8 | 0 | 395.8 | 0.01324%
8.4.1.2 | 96616 | SINAPI | LASTRO DE CONCRETO MAGRO, APLICADO EM BLOCOS DE COROAMENTO OU SAPATAS. AF_08/2017 | m³ | 0.77 | 0.77 | 204.59 | 433.91 | 638.5 | 157.53 | 334.11 | 491.64 | 0.01645%
8.4.1.3 | 40902 | AGETOP CIVIL | REATERRO COM APILOAMENTO | m³ | 6.87 | 6.87 | 21.14 | 0 | 21.14 | 145.23 | 0 | 145.23 | 0.004859%
8.4.1.4 | 60191 | AGETOP CIVIL | FORMA DE TABUA CINTA BALDRAME U=8 VEZES | m² | 85.48 | 85.48 | 10.91 | 24.93 | 35.84 | 932.58 | 2131.01 | 3063.6 | 0.1025%
8.4.1.5 | 94971 | SINAPI | CONCRETO FCK = 25MPA, TRAÇO 1:2,3:2,7 (EM MASSA SECA DE CIMENTO/ AREIA MÉDIA/ BRITA 1) - PREPARO MECÂNICO COM BETONEIRA 600 L. AF_05/2021 | m³ | 5.53 | 5.53 | 44.84 | 436.73 | 481.57 | 247.96 | 2415.11 | 2663.08 | 0.0891%
8.4.1.6 | 60801 | AGETOP CIVIL | LANÇAMENTO/APLICAÇÃO/ADENSAMENTO MANUAL DE CONCRETO - (OBRAS CIVIS) | m³ | 5.53 | 5.53 | 45.03 | 0 | 45.03 | 249.01 | 0 | 249.01 | 0.008332%
8.4.1.7 | 96543 | SINAPI | ARMAÇÃO DE BLOCO, VIGA BALDRAME E SAPATA UTILIZANDO AÇO CA-60 DE 5 MM - MONTAGEM. AF_06/2017 | KG | 106 | 106 | 4.5 | 9.28 | 13.78 | 477 | 983.68 | 1460.68 | 0.04887%
8.4.1.8 | 96544 | SINAPI | ARMAÇÃO DE BLOCO, VIGA BALDRAME OU SAPATA UTILIZANDO AÇO CA-50 DE 6,3 MM - MONTAGEM. AF_06/2017 | KG | 115 | 115 | 4.47 | 13.34 | 17.81 | 514.05 | 1534.1 | 2048.15 | 0.06853%
8.4.1.9 | 96545 | SINAPI | ARMAÇÃO DE BLOCO, VIGA BALDRAME OU SAPATA UTILIZANDO AÇO CA-50 DE 8 MM - MONTAGEM. AF_06/2017 | KG | 15 | 15 | 2.35 | 9.62 | 11.97 | 35.25 | 144.3 | 179.55 | 0.006007%
8.4.1.10 | 96546 | SINAPI | ARMAÇÃO DE BLOCO, VIGA BALDRAME OU SAPATA UTILIZANDO AÇO CA-50 DE 10 MM - MONTAGEM. AF_06/2017 | KG | 7 | 7 | 2 | 8.95 | 10.95 | 14 | 62.65 | 76.65 | 0.002565%
8.4.1.11 | 96547 | SINAPI | ARMAÇÃO DE BLOCO, VIGA BALDRAME OU SAPATA UTILIZANDO AÇO CA-50 DE 12,5 MM - MONTAGEM. AF_06/2017 | KG | 40 | 40 | 1.8 | 10.7 | 12.5 | 72 | 428 | 500 | 0.01673%
8.4.1.12 | 96548 | SINAPI | ARMAÇÃO DE BLOCO, VIGA BALDRAME OU SAPATA UTILIZANDO AÇO CA-50 DE 16 MM - MONTAGEM. AF_06/2017 | KG | 19 | 19 | 1.28 | 10.54 | 11.82 | 24.32 | 200.26 | 224.58 | 0.007514%
8.4.1.13 | 60487 | AGETOP CIVIL | CORPO DE PROVA | Un | 6 | 6 | 0 | 12 | 12 | 0 | 72 | 72 | 0.002409%
8.4.2 |  |  | PILARES | [8 empty] | 30159.95 | 1.009%
8.4.2.1 | 60204 | AGETOP CIVIL | FORMA - CH.COMPENSADA 17MM PLAST REAP 4 V.-(OBRAS CIVIS) | m² | 114.22 | 114.22 | 38.66 | 61.51 | 100.17 | 4415.74 | 7025.67 | 11441.41 | 0.3828%
8.4.2.2 | 94971 | SINAPI | CONCRETO FCK = 25MPA, TRAÇO 1:2,3:2,7 (EM MASSA SECA DE CIMENTO/ AREIA MÉDIA/ BRITA 1) - PREPARO MECÂNICO COM BETONEIRA 600 L. AF_05/2021 | m³ | 6.23 | 6.23 | 44.84 | 436.73 | 481.57 | 279.35 | 2720.82 | 3000.18 | 0.1004%
8.4.2.3 | 60801 | AGETOP CIVIL | LANÇAMENTO/APLICAÇÃO/ADENSAMENTO MANUAL DE CONCRETO - (OBRAS CIVIS) | m³ | 6.23 | 6.23 | 45.03 | 0 | 45.03 | 280.53 | 0 | 280.53 | 0.009386%
8.4.2.4 | 92775 | SINAPI | ARMAÇÃO DE PILAR OU VIGA DE UMA ESTRUTURA CONVENCIONAL DE CONCRETO ARMADO EM UMA EDIFICAÇÃO TÉRREA OU SOBRADO UTILIZANDO AÇO CA-60 DE 5,0 MM - MONTAGEM. AF_12/2015 | KG | 165.27 | 165.27 | 6.86 | 12.82 | 19.68 | 1133.75 | 2118.76 | 3252.51 | 0.1088%
8.4.2.5 | 92778 | SINAPI | ARMAÇÃO DE PILAR OU VIGA DE UMA ESTRUTURA CONVENCIONAL DE CONCRETO ARMADO EM UMA EDIFICAÇÃO TÉRREA OU SOBRADO UTILIZANDO AÇO CA-50 DE 10,0 MM - MONTAGEM. AF_12/2015 | KG | 81.89 | 81.89 | 2 | 9.16 | 11.16 | 163.78 | 750.11 | 913.89 | 0.03058%
8.4.2.6 | 92779 | SINAPI | ARMAÇÃO DE PILAR OU VIGA DE UMA ESTRUTURA CONVENCIONAL DE CONCRETO ARMADO EM UMA EDIFICAÇÃO TÉRREA OU SOBRADO UTILIZANDO AÇO CA-50 DE 12,5 MM - MONTAGEM. AF_12/2015 | KG | 901 | 901 | 1.74 | 10.69 | 12.43 | 1567.74 | 9631.69 | 11199.43 | 0.3747%
8.4.2.7 | 60487 | AGETOP CIVIL | CORPO DE PROVA | Un | 6 | 6 | 0 | 12 | 12 | 0 | 72 | 72 | 0.002409%
8.4.3 |  |  | VIGAS DE COBERTURA | [8 empty] | 18290.54 | 0.612%
8.4.3.1 | 60204 | AGETOP CIVIL | FORMA - CH.COMPENSADA 17MM PLAST REAP 4 V.-(OBRAS CIVIS) | m² | 104.22 | 104.22 | 38.66 | 61.51 | 100.17 | 4029.14 | 6410.57 | 10439.71 | 0.3493%
8.4.3.2 | 94971 | SINAPI | CONCRETO FCK = 25MPA, TRAÇO 1:2,3:2,7 (EM MASSA SECA DE CIMENTO/ AREIA MÉDIA/ BRITA 1) - PREPARO MECÂNICO COM BETONEIRA 600 L. AF_05/2021 | m³ | 5.35 | 5.35 | 44.84 | 436.73 | 481.57 | 239.89 | 2336.5 | 2576.39 | 0.0862%
8.4.3.3 | 60801 | AGETOP CIVIL | LANÇAMENTO/APLICAÇÃO/ADENSAMENTO MANUAL DE CONCRETO - (OBRAS CIVIS) | m³ | 5.35 | 5.35 | 45.03 | 0 | 45.03 | 240.91 | 0 | 240.91 | 0.008061%
8.4.3.4 | 60487 | AGETOP CIVIL | CORPO DE PROVA | Un | 6 | 6 | 0 | 12 | 12 | 0 | 72 | 72 | 0.002409%
8.4.3.5 | 92776 | SINAPI | ARMAÇÃO DE PILAR OU VIGA DE UMA ESTRUTURA CONVENCIONAL DE CONCRETO ARMADO EM UMA EDIFICAÇÃO TÉRREA OU SOBRADO UTILIZANDO AÇO CA-50 DE 6,3 MM - MONTAGEM. AF_12/2015 | KG | 110 | 110 | 4.85 | 13.35 | 18.2 | 533.5 | 1468.5 | 2002 | 0.06698%
8.4.3.6 | 92777 | SINAPI | ARMAÇÃO DE PILAR OU VIGA DE UMA ESTRUTURA CONVENCIONAL DE CONCRETO ARMADO EM UMA EDIFICAÇÃO TÉRREA OU SOBRADO UTILIZANDO AÇO CA-50 DE 8,0 MM - MONTAGEM. AF_12/2015 | KG | 23 | 23 | 3.42 | 13.37 | 16.79 | 78.66 | 307.51 | 386.17 | 0.01292%
8.4.3.7 | 92778 | SINAPI | ARMAÇÃO DE PILAR OU VIGA DE UMA ESTRUTURA CONVENCIONAL DE CONCRETO ARMADO EM UMA EDIFICAÇÃO TÉRREA OU SOBRADO UTILIZANDO AÇO CA-50 DE 10,0 MM - MONTAGEM. AF_12/2015 | KG | 7 | 7 | 2 | 9.16 | 11.16 | 14 | 64.12 | 78.12 | 0.002614%
8.4.3.8 | 92779 | SINAPI | ARMAÇÃO DE PILAR OU VIGA DE UMA ESTRUTURA CONVENCIONAL DE CONCRETO ARMADO EM UMA EDIFICAÇÃO TÉRREA OU SOBRADO UTILIZANDO AÇO CA-50 DE 12,5 MM - MONTAGEM. AF_12/2015 | KG | 44 | 44 | 1.74 | 10.69 | 12.43 | 76.56 | 470.36 | 546.92 | 0.0183%
8.4.3.9 | 92775 | SINAPI | ARMAÇÃO DE PILAR OU VIGA DE UMA ESTRUTURA CONVENCIONAL DE CONCRETO ARMADO EM UMA EDIFICAÇÃO TÉRREA OU SOBRADO UTILIZANDO AÇO CA-60 DE 5,0 MM - MONTAGEM. AF_12/2015 | KG | 99 | 99 | 6.86 | 12.82 | 19.68 | 679.14 | 1269.18 | 1948.32 | 0.06519%
8.4.4 |  |  | LAJE | [8 empty] | 8178.5 | 0.2736%
8.4.4.1 | 61101 | AGETOP CIVIL | FORRO EM LAJE PRE-MOLDADA INC.CAPEAMENTO/FERR.DISTRIB./ESCORAMENTO E FORMA/DESFORMA | m² | 68.75 | 68.75 | 18.75 | 100.21 | 118.96 | 1289.06 | 6889.43 | 8178.5 | 0.2736%
8.5 |  |  | ALVENARIAS E DIVISÓRIAS | [8 empty] | 14801.87 | 0.4952%
8.5.1 | 100160 | AGETOP CIVIL | ALVENARIA DE TIJOLO FURADO 1/2 VEZ 14X29X9 - 6 FUROS - ARG. (1CALH:4ARML+100KG DE CI/M3) | m² | 193.11 | 193.11 | 26.1 | 22.51 | 48.61 | 5040.17 | 4346.9 | 9387.07 | 0.3141%
8.5.2 | 60010 | AGETOP CIVIL | VERGA/CONTRAVERGA EM CONCRETO ARMADO FCK = 20 MPA | m³ | 0.42 | 0.42 | 714.76 | 2299.32 | 3014.08 | 300.19 | 965.71 | 1265.91 | 0.04236%
8.5.3 | 101965 | SINAPI | PEITORIL LINEAR EM GRANITO OU MÁRMORE, L = 15CM, COMPRIMENTO DE ATÉ 2M, ASSENTADO COM ARGAMASSA 1:6 COM ADITIVO. AF_11/2020 | M | 12.56 | 12.56 | 19.15 | 97.44 | 116.59 | 240.52 | 1223.84 | 1464.37 | 0.049%
8.5.4 | 100501 | AGETOP CIVIL | ELEMENTO VAZADO DE CONCRETO (MODELO COPINHO) | m² | 17.6 | 17.6 | 50.21 | 102.32 | 152.53 | 883.69 | 1800.83 | 2684.52 | 0.08982%
8.6 |  |  | IMPERMEABILIZAÇÃO | [8 empty] | 2982.33 | 0.09978%
8.6.1 | 120902 | AGETOP CIVIL | IMPERMEABILIZACAO VIGAS BALDRAMES E=2,0 CM | m² | 88.76 | 88.76 | 20.39 | 13.21 | 33.6 | 1809.81 | 1172.51 | 2982.33 | 0.09978%
8.7 |  |  | ESTRUTURAS METÁLICAS | [8 empty] | 64297.24 | 2.151%
8.7.1 |  |  | ESTRUTURA DA COBERTURA | [8 empty] | 64297.24 | 2.151%
8.7.1.1 | 100775 | SINAPI | ESTRUTURA TRELIÇADA DE COBERTURA, TIPO FINK, COM LIGAÇÕES SOLDADAS, INCLUSOS PERFIS METÁLICOS, CHAPAS METÁLICAS, MÃO DE OBRA E TRANSPORTE COM GUINDASTE - FORNECIMENTO E INSTALAÇÃO. AF_01/2020_P | KG | 5803 | 5803 | 0.8 | 10.28 | 11.08 | 4642.4 | 59654.84 | 64297.24 | 2.151%
8.8 |  |  | COBERTURAS | [8 empty] | 19203.36 | 0.6425%
8.8.1 | 94442 | SINAPI | TELHAMENTO COM TELHA CERÂMICA DE ENCAIXE, TIPO ROMANA, COM ATÉ 2 ÁGUAS, INCLUSO TRANSPORTE VERTICAL. AF_07/2019 | m² | 398.54 | 398.54 | 5.53 | 36.2 | 41.73 | 2203.92 | 14427.14 | 16631.07 | 0.5565%
8.8.2 | 94221 | SINAPI | CUMEEIRA PARA TELHA CERÂMICA EMBOÇADA COM ARGAMASSA TRAÇO 1:2:9 (CIMENTO, CAL E AREIA) PARA TELHADOS COM ATÉ 2 ÁGUAS, INCLUSO TRANSPORTE VERTICAL. AF_07/2019 | M | 25.16 | 25.16 | 7.04 | 21 | 28.04 | 177.12 | 528.36 | 705.48 | 0.0236%
8.8.3 | 160403 | AGETOP CIVIL | EMBOCAMENTO LATERAL (OITOES) | m | 28.14 | 28.14 | 10.09 | 9.99 | 20.08 | 283.93 | 281.11 | 565.05 | 0.01891%
8.8.4 | 160404 | AGETOP CIVIL | EMBOCAMENTO DE BEIRAL | M | 100.6 | 100.6 | 12.45 | 0.49 | 12.94 | 1252.47 | 49.29 | 1301.76 | 0.04356%
8.9 |  |  | ESQUADRIAS METÁLICAS | [8 empty] | 30818.32 | 1.031%
8.9.1 | 180404 | AGETOP CIVIL | ESQUADRIA BASCULANTE EM CHAPA J17, J18 e J19 C/FERRAGENS | m² | 3.15 | 3.15 | 45.67 | 418.98 | 464.65 | 143.86 | 1319.78 | 1463.64 | 0.04897%
8.9.2 | 180208 | AGETOP CIVIL | GRADE PROTECAO TIPO TIJOLINHO GP-1/GP-2 | m² | 3.15 | 3.15 | 36.17 | 230.06 | 266.23 | 113.93 | 724.68 | 838.62 | 0.02806%
8.9.3 | 180401 | AGETOP CIVIL | ESQ.DE CORRER CHAPA/VIDRO J9/J10/J12/J13 C/FERRAGENS | m² | 3.82 | 3.82 | 45.67 | 252.11 | 297.78 | 174.45 | 963.06 | 1137.51 | 0.03806%
8.9.4 | 180303 | AGETOP CIVIL | PORTA DE ENROLAR C/FERRAGENS | m² | 2.64 | 2.64 | 54.56 | 265.02 | 319.58 | 144.03 | 699.65 | 843.69 | 0.02823%
8.9.5 | 180505 | AGETOP CIVIL | PORTA ABRIR/VENEZIANA (2) FOLHAS PF-5 C/FERRAGENS | m² | 6.84 | 6.84 | 42.74 | 621.31 | 664.05 | 292.34 | 4249.76 | 4542.1 | 0.152%
8.9.6 | 180280 | AGETOP CIVIL | PORTAO TELA/TUBO FoGo PT1/PT2 C/FERRAGENS | m² | 2.16 | 2.16 | 43.23 | 411.13 | 454.36 | 93.37 | 888.04 | 981.41 | 0.03284%
8.9.7 | 180501 | AGETOP CIVIL | PORTA DE ABRIR EM CHAPA PF-1 C/FERRAGENS | m² | 3.36 | 3.36 | 42.74 | 798.32 | 841.06 | 143.6 | 2682.35 | 2825.96 | 0.09455%
8.9.8 | 180503 | AGETOP CIVIL | PORTA DE ABRIR/VENEZIANA/VIDRO PF-3 C/FERRAGENS | m² | 3.36 | 3.36 | 42.74 | 616.73 | 659.47 | 143.6 | 2072.21 | 2215.81 | 0.07414%
8.9.9 | 180504 | AGETOP CIVIL | PORTA ABRIR/VENEZIANA PF-4 C/FERRAGENS | m² | 4.41 | 4.41 | 42.74 | 704.59 | 747.33 | 188.48 | 3107.24 | 3295.72 | 0.1103%
2010-08-09 | 180515 | AGETOP CIVIL | PORTA DE ABRIR VENEZ./VIDRO (2) FOLHAS PF-11 C/FERRAGENS | m² | 5.04 | 5.04 | 42.74 | 541.61 | 584.35 | 215.4 | 2729.71 | 2945.12 | 0.09854%
2011-08-09 | 180406 | AGETOP CIVIL | ESQUADRIA EM CHAPA METÁLICA TIPO VENEZIANA FIXA COM VENTILAÇÃO J-20 | m² | 21.42 | 21.42 | 42.74 | 411.45 | 454.19 | 915.49 | 8813.25 | 9728.74 | 0.3255%
8.10 |  |  | VIDROS | [8 empty] | 2292.65 | 0.07671%
8.10.1 | 190102 | AGETOP CIVIL | VIDRO LISO 4 MM - COLOCADO | m² | 9.61 | 9.61 | 0 | 167.55 | 167.55 | 0 | 1610.15 | 1610.15 | 0.05387%
8.10.2 | 190105 | AGETOP CIVIL | VIDRO MINI-BOREAL - COLOCADO | m² | 4.2 | 4.2 | 0 | 162.5 | 162.5 | 0 | 682.5 | 682.5 | 0.02284%
8.11 |  |  | REVESTIMENTO DE PAREDE | [8 empty] | 22201.64 | 0.7428%
8.11.1 | 200101 | AGETOP CIVIL | CHAPISCO COMUM | m² | 506.85 | 506.85 | 3.22 | 2.47 | 5.69 | 1632.05 | 1251.91 | 2883.97 | 0.09649%
8.11.2 | 200201 | AGETOP CIVIL | EMBOÇO (1CI:4 ARML) | m² | 167.71 | 167.71 | 12.95 | 9.77 | 22.72 | 2171.84 | 1638.52 | 3810.37 | 0.1275%
8.11.3 | 200403 | AGETOP CIVIL | REBOCO (1 CALH:4 ARFC+100kgCI/M3) | m² | 339.14 | 339.14 | 14.13 | 2.87 | 17 | 4792.04 | 973.33 | 5765.38 | 0.1929%
8.11.4 | 87273 | SINAPI | REVESTIMENTO CERÂMICO PARA PAREDES INTERNAS COM PLACAS TIPO ESMALTADA EXTRA DE DIMENSÕES 33X45 CM APLICADAS EM AMBIENTES DE ÁREA MAIOR QUE 5 M² NA ALTURA INTEIRA DAS PAREDES. AF_06/2014 | m² | 167.23 | 167.23 | 18.53 | 39.51 | 58.04 | 3098.77 | 6607.25 | 9706.02 | 0.3247%
8.11.5 | 201302 | AGETOP CIVIL | REVESTIMENTO COM CERÂMICA | m² | 0.48 | 0.48 | 25.17 | 49.64 | 74.81 | 12.08 | 23.82 | 35.9 | 0.001201%
8.12 |  |  | FORRO | [8 empty] | 1339.56 | 0.04482%
8.12.1 | 210102 | AGETOP CIVIL | CHAPISCO ROLADO ( 1CIM:3 ARML)+(1 COLA:10 CIM) | m² | 57.89 | 57.89 | 1.15 | 3.16 | 4.31 | 66.57 | 182.93 | 249.5 | 0.008348%
8.12.2 | 210515 | AGETOP CIVIL | GESSO CORRIDO EM TETO | m² | 57.89 | 57.89 | 13.25 | 5.58 | 18.83 | 767.04 | 323.02 | 1090.06 | 0.03647%
8.13 |  |  | REVESTIMENTO DE PISO | [8 empty] | 40250.66 | 1.347%
8.13.1 | 220101 | AGETOP CIVIL | LASTRO DE CONCRETO REGULARIZADO IMPERMEABILIZADO 1:3:6 ESP=5CM (BASE) | m² | 261.4 | 261.4 | 9 | 20.85 | 29.85 | 2352.6 | 5450.19 | 7802.79 | 0.2611%
8.13.2 | 221101 | AGETOP CIVIL | GRANITINA 8MM FUNDIDA COM CONTRAPISO (1CI:3ARML) E=2CM E JUNTA PLASTICA 27MM | m² | 131.35 | 131.35 | 12.3 | 47.88 | 60.18 | 1615.6 | 6289.03 | 7904.64 | 0.2645%
8.13.3 | 221106 | AGETOP CIVIL | GRANITINA 8MM FUNDIDA COM CONTRAPISO (1CI:3ARML) E=2CM E JUNTA PLASTICA 27MM ( COM ÓXIDO DE FERRO) | m² | 131.34 | 131.34 | 15 | 80 | 95 | 1970.1 | 10507.2 | 12477.3 | 0.4175%
8.13.4 | 221104 | AGETOP CIVIL | RASPAGEM E APLICAÇÃO RESINA ACRÍLICA DUAS DEMÃOS | m² | 262.69 | 262.69 | 0 | 25.78 | 25.78 | 0 | 6772.14 | 6772.14 | 0.2266%
8.13.5 | 220102 | AGETOP CIVIL | PISO CONCRETO DESEMPENADO ESPESSURA = 5 CM 1:2,5:3,5 | m² | 30.22 | 30.22 | 9.23 | 18.99 | 28.22 | 278.93 | 573.87 | 852.8 | 0.02853%
8.13.6 | 220902 | AGETOP CIVIL | RODAPE DE MASSA (ICI:3 ARMG) | m | 4.32 | 4.32 | 7.83 | 1.56 | 9.39 | 33.82 | 6.73 | 40.56 | 0.001357%
8.13.7 | 220100 | AGETOP CIVIL | PASSEIO PROTECAO EM CONC.DESEMPEN.5 CM 1:2,5:3,5 ( INCLUSO ESPELHO DE 30CM/ ESCAVAÇÃO/REATERRO/APILOAMENTO/ATERRO INTERNO) | m² | 51.15 | 51.15 | 36.72 | 49.31 | 86.03 | 1878.22 | 2522.2 | 4400.43 | 0.1472%
8.14 |  |  | PINTURA | [8 empty] | 19568.29 | 0.6547%
8.14.1 |  |  | PINTURA INTERNA | [8 empty] | 1475.6 | 0.04937%
8.14.1.1 | 261300 | AGETOP CIVIL | EMASSAMENTO COM MASSA PVA DUAS DEMAOS | m² | 62.42 | 62.42 | 9.24 | 1.91 | 11.15 | 576.76 | 119.22 | 695.98 | 0.02329%
8.14.1.2 | 261001 | AGETOP CIVIL | PINTURA LATEX ACRILICO 2 DEMAOS | m² | 62.42 | 62.42 | 7.48 | 5.01 | 12.49 | 466.9 | 312.72 | 779.62 | 0.02608%
8.14.2 |  |  | PINTURA TETO | [8 empty] | 4558.81 | 0.1525%
8.14.2.1 | 261301 | AGETOP CIVIL | EMASSAMENTO COM MASSA PVA UMA DEMAO | m² | 261.4 | 261.4 | 6.42 | 1.23 | 7.65 | 1678.18 | 321.52 | 1999.71 | 0.06691%
8.14.2.2 | 261307 | AGETOP CIVIL | PINTURA PVA LATEX 2 DEMAOS SEM SELADOR | m² | 261.4 | 261.4 | 5.39 | 4.4 | 9.79 | 1408.94 | 1150.16 | 2559.1 | 0.08562%
8.14.3 |  |  | PINTURA EXTERNA | [8 empty] | 4629.26 | 0.1549%
8.14.3.1 | 261000 | AGETOP CIVIL | PINTURA LATEX ACRILICA 2 DEMAOS C/SELADOR | m² | 339.14 | 339.14 | 7.53 | 6.12 | 13.65 | 2553.72 | 2075.53 | 4629.26 | 0.1549%
8.14.4 |  |  | PINTURA ESQUADRIAS | [8 empty] | 3325.06 | 0.1113%
8.14.4.1 | 261602 | AGETOP CIVIL | PINT.ESMALTE/ESQUAD.FERRO C/FUNDO ANTICOR. | m² | 137.57 | 137.57 | 14.15 | 10.02 | 24.17 | 1946.61 | 1378.45 | 3325.06 | 0.1113%
8.14.5 |  |  | PINTURA ESTRUTURA METÁLICA | [8 empty] | 5579.56 | 0.1867%
8.14.5.1 | 261609 | AGETOP CIVIL | PINTURA ESMALTE ALQUIDICO ESTR.METALICA 2 DEMAOS | m² | 398.54 | 398.54 | 3 | 11 | 14 | 1195.62 | 4383.94 | 5579.56 | 0.1867%
8.15 |  |  | DIVERSOS | [8 empty] | 9683.57 | 0.324%
8.15.1 | 271307 | AGETOP CIVIL | BANCO CONCRETO POLIDO BASE EM ALVENARIA TIJOLO APARENTE PINTADA - PADRÃO GOINFRA | M | 11.1 | 11.1 | 115.1 | 246.66 | 361.76 | 1277.61 | 2737.92 | 4015.53 | 0.1344%
8.15.2 | 271608 | AGETOP CIVIL | BANCADA DE GRANITO C/ESPELHO | m² | 10.38 | 10.38 | 48.08 | 391.96 | 440.04 | 499.07 | 4068.54 | 4567.61 | 0.1528%
8.15.3 | 270501 | AGETOP CIVIL | LIMPEZA FINAL DE OBRA - (OBRAS CIVIS) | m² | 326.54 | 326.54 | 1.86 | 1.51 | 3.37 | 607.36 | 493.07 | 1100.43 | 0.03682%
8.16 |  |  | INSTALAÇÕES HIDROSSANITÁRIA | [8 empty] | 20057.9 | 0.6711%
8.16.1 |  |  | Instalação de água fria | [8 empty] | 4183.22 | 0.14%
8.16.1.1 | 89356 | SINAPI | TUBO, PVC, SOLDÁVEL, DN 25MM, INSTALADO EM RAMAL OU SUB-RAMAL DE ÁGUA - FORNECIMENTO E INSTALAÇÃO. AF_06/2022 | M | 19.24 | 19.24 | 13.06 | 9.74 | 22.8 | 251.27 | 187.39 | 438.67 | 0.01468%
8.16.1.2 | 89357 | SINAPI | TUBO, PVC, SOLDÁVEL, DN 32MM, INSTALADO EM RAMAL OU SUB-RAMAL DE ÁGUA - FORNECIMENTO E INSTALAÇÃO. AF_06/2022 | M | 29.71 | 29.71 | 15.57 | 17.68 | 33.25 | 462.58 | 525.27 | 987.85 | 0.03305%
8.16.1.3 | 89449 | SINAPI | TUBO, PVC, SOLDÁVEL, DN 50MM, INSTALADO EM PRUMADA DE ÁGUA - FORNECIMENTO E INSTALAÇÃO. AF_06/2022 | M | 17.96 | 17.96 | 1.17 | 21.96 | 23.13 | 21.01 | 394.4 | 415.41 | 0.0139%
8.16.1.4 | 89395 | SINAPI | TE, PVC, SOLDÁVEL, DN 25MM, INSTALADO EM RAMAL OU SUB-RAMAL DE ÁGUA - FORNECIMENTO E INSTALAÇÃO. AF_06/2022 | UN | 3 | 3 | 6.96 | 5.24 | 12.2 | 20.88 | 15.72 | 36.6 | 0.001225%
8.16.1.5 | 89398 | SINAPI | TE, PVC, SOLDÁVEL, DN 32MM, INSTALADO EM RAMAL OU SUB-RAMAL DE ÁGUA - FORNECIMENTO E INSTALAÇÃO. AF_06/2022 | UN | 4 | 4 | 8.3 | 10.38 | 18.68 | 33.2 | 41.52 | 74.72 | 0.0025%
8.16.1.6 | 89625 | SINAPI | TE, PVC, SOLDÁVEL, DN 50MM, INSTALADO EM PRUMADA DE ÁGUA - FORNECIMENTO E INSTALAÇÃO. AF_06/2022 | UN | 5 | 5 | 5.82 | 19.98 | 25.8 | 29.1 | 99.9 | 129 | 0.004316%
8.16.1.7 | 89627 | SINAPI | TÊ DE REDUÇÃO, PVC, SOLDÁVEL, DN 50MM X 25MM, INSTALADO EM PRUMADA DE ÁGUA - FORNECIMENTO E INSTALAÇÃO. AF_06/2022 | UN | 2 | 2 | 4.52 | 16.89 | 21.41 | 9.04 | 33.78 | 42.82 | 0.001433%
8.16.1.8 | 81425 | AGETOP CIVIL | TE REDUCAO 90 GRAUS SOLDAVEL 50 X 32 mm | Un | 2 | 2 | 10.74 | 16.06 | 26.8 | 21.48 | 32.12 | 53.6 | 0.001793%
8.16.1.9 | 89364 | SINAPI | CURVA 90 GRAUS, PVC, SOLDÁVEL, DN 25MM, INSTALADO EM RAMAL OU SUB-RAMAL DE ÁGUA - FORNECIMENTO E INSTALAÇÃO. AF_06/2022 | UN | 8 | 8 | 5.21 | 6.98 | 12.19 | 41.68 | 55.84 | 97.52 | 0.003263%
8.16.1.10 | 89369 | SINAPI | CURVA 90 GRAUS, PVC, SOLDÁVEL, DN 32MM, INSTALADO EM RAMAL OU SUB-RAMAL DE ÁGUA - FORNECIMENTO E INSTALAÇÃO. AF_06/2022 | UN | 11 | 11 | 6.22 | 13.39 | 19.61 | 68.42 | 147.29 | 215.71 | 0.007217%
8.16.1.11 | 89503 | SINAPI | CURVA 90 GRAUS, PVC, SOLDÁVEL, DN 50MM, INSTALADO EM PRUMADA DE ÁGUA - FORNECIMENTO E INSTALAÇÃO. AF_06/2022 | UN | 4 | 4 | 4.37 | 25.88 | 30.25 | 17.48 | 103.52 | 121 | 0.004048%
8.16.1.12 | 89366 | SINAPI | JOELHO 90 GRAUS COM BUCHA DE LATÃO, PVC, SOLDÁVEL, DN 25MM, X 3/4 INSTALADO EM RAMAL OU SUB-RAMAL DE ÁGUA -FORNECIMENTO E INSTALAÇÃO. AF_06/2022 | UN | 3 | 3 | 4.86 | 12.94 | 17.8 | 14.58 | 38.82 | 53.4 | 0.001787%
8.16.1.13 | 81360 | AGETOP CIVIL | JOELHO RED.90 GRAUS SOLD.C/BUCHA LATAO 25X1/2" | Un | 5 | 5 | 4.08 | 8.27 | 12.35 | 20.4 | 41.35 | 61.75 | 0.002066%
8.16.1.14 | COMP09 | Próprio | JOELHO REDUÇÃO 90G PVC SOLD C/ BUCHA DE LATÃO 25MM X 32MM FORNECIMENTO E INSTALAÇÃO. | UN | 1 | 1 | 5.15 | 8.26 | 13.41 | 5.15 | 8.26 | 13.41 | 0.0004487%
8.16.1.15 | 81179 | AGETOP CIVIL | BUCHA DE REDUCAO SOLDAVEL LONGA 50 X 25 mm | Un | 2 | 2 | 5.01 | 4.97 | 9.98 | 10.02 | 9.94 | 19.96 | 0.0006678%
8.16.1.16 | 81180 | AGETOP CIVIL | BUCHA DE REDUCAO SOLDAVEL LONGA 50 X 32 mm | Un | 3 | 3 | 5.01 | 6.54 | 11.55 | 15.03 | 19.62 | 34.65 | 0.001159%
8.16.1.17 | 89985 | SINAPI | REGISTRO DE PRESSÃO BRUTO, LATÃO, ROSCÁVEL, 3/4", COM ACABAMENTO E CANOPLA CROMADOS - FORNECIMENTO E INSTALAÇÃO. AF_08/2021 | UN | 1 | 1 | 7.6 | 75.91 | 83.51 | 7.6 | 75.91 | 83.51 | 0.002794%
8.16.1.18 | 80926 | AGETOP CIVIL | REGISTRO DE GAVETA C/CANOPLA DIAMETRO 3/4" | Un | 6 | 6 | 21.84 | 69.35 | 91.19 | 131.04 | 416.1 | 547.14 | 0.01831%
8.16.1.19 | 80927 | AGETOP CIVIL | REGISTRO DE GAVETA C/CANOPLA DIAMETRO 1" | Un | 5 | 5 | 21.84 | 94.5 | 116.34 | 109.2 | 472.5 | 581.7 | 0.01946%
8.16.1.20 | 80929 | AGETOP CIVIL | REGISTRO DE GAVETA C/CANOPLA DIAMETRO 1.1/2" | Un | 1 | 1 | 34.03 | 140.77 | 174.8 | 34.03 | 140.77 | 174.8 | 0.005849%
8.16.2 |  |  | Instalações de esgoto | [8 empty] | 5165.45 | 0.1728%
8.16.2.1 | 89711 | SINAPI | TUBO PVC, SERIE NORMAL, ESGOTO PREDIAL, DN 40 MM, FORNECIDO E INSTALADO EM RAMAL DE DESCARGA OU RAMAL DE ESGOTO SANITÁRIO. AF_12/2014 | M | 6.69 | 6.69 | 10.06 | 8.98 | 19.04 | 67.3 | 60.07 | 127.37 | 0.004262%
8.16.2.2 | 89712 | SINAPI | TUBO PVC, SERIE NORMAL, ESGOTO PREDIAL, DN 50 MM, FORNECIDO E INSTALADO EM RAMAL DE DESCARGA OU RAMAL DE ESGOTO SANITÁRIO. AF_12/2014 | M | 50.38 | 50.38 | 10.93 | 13.46 | 24.39 | 550.65 | 678.11 | 1228.76 | 0.04111%
8.16.2.3 | 89714 | SINAPI | TUBO PVC, SERIE NORMAL, ESGOTO PREDIAL, DN 100 MM, FORNECIDO E INSTALADO EM RAMAL DE DESCARGA OU RAMAL DE ESGOTO SANITÁRIO. AF_12/2014 | M | 15.71 | 15.71 | 15.27 | 21.19 | 36.46 | 239.89 | 332.89 | 572.78 | 0.01916%
8.16.2.4 | 89783 | SINAPI | JUNÇÃO SIMPLES, PVC, SERIE NORMAL, ESGOTO PREDIAL, DN 40 MM, JUNTA SOLDÁVEL, FORNECIDO E INSTALADO EM RAMAL DE DESCARGA OU RAMAL DE ESGOTO SANITÁRIO. AF_12/2014 | UN | 1 | 1 | 5.81 | 7.81 | 13.62 | 5.81 | 7.81 | 13.62 | 0.0004557%
8.16.2.5 | 89785 | SINAPI | JUNÇÃO SIMPLES, PVC, SERIE NORMAL, ESGOTO PREDIAL, DN 50 X 50 MM, JUNTA ELÁSTICA, FORNECIDO E INSTALADO EM RAMAL DE DESCARGA OU RAMAL DE ESGOTO SANITÁRIO. AF_12/2014 | UN | 8 | 8 | 6.32 | 18.61 | 24.93 | 50.56 | 148.88 | 199.44 | 0.006673%
8.16.2.6 | COMP14 | Próprio | JUNÇÃO SIMPLES PVC P/ ESG PREDIAL DN 100X50MM - FORNECIMENTO E INSTALAÇÃO. | UN | 2 | 2 | 11.34 | 28.04 | 39.38 | 22.68 | 56.08 | 78.76 | 0.002635%
8.16.2.7 | 89784 | SINAPI | TE, PVC, SERIE NORMAL, ESGOTO PREDIAL, DN 50 X 50 MM, JUNTA ELÁSTICA, FORNECIDO E INSTALADO EM RAMAL DE DESCARGA OU RAMAL DE ESGOTO SANITÁRIO. AF_12/2014 | UN | 4 | 4 | 6.32 | 16.7 | 23.02 | 25.28 | 66.8 | 92.08 | 0.003081%
8.16.2.8 | 89731 | SINAPI | JOELHO 90 GRAUS, PVC, SERIE NORMAL, ESGOTO PREDIAL, DN 50 MM, JUNTA ELÁSTICA, FORNECIDO E INSTALADO EM RAMAL DE DESCARGA OU RAMAL DE ESGOTO SANITÁRIO. AF_12/2014 | UN | 18 | 18 | 4.73 | 8.89 | 13.62 | 85.14 | 160.02 | 245.16 | 0.008203%
8.16.2.9 | 89744 | SINAPI | JOELHO 90 GRAUS, PVC, SERIE NORMAL, ESGOTO PREDIAL, DN 100 MM, JUNTA ELÁSTICA, FORNECIDO E INSTALADO EM RAMAL DE DESCARGA OU RAMAL DE ESGOTO SANITÁRIO. AF_12/2014 | UN | 1 | 1 | 6.61 | 19.99 | 26.6 | 6.61 | 19.99 | 26.6 | 0.00089%
8.16.2.10 | COMP15 | Próprio | JOELHO PVC C/ BOLSA E ANEL P/ ESG PREDIAL 90G DN 40MM X 1.1/2" - FORNECIMENTO E INSTALAÇÃO. | UN | 6 | 6 | 11.34 | 8.06 | 19.4 | 68.04 | 48.36 | 116.4 | 0.003895%
8.16.2.11 | 89726 | SINAPI | JOELHO 45 GRAUS, PVC, SERIE NORMAL, ESGOTO PREDIAL, DN 40 MM, JUNTA SOLDÁVEL, FORNECIDO E INSTALADO EM RAMAL DE DESCARGA OU RAMAL DE ESGOTO SANITÁRIO. AF_12/2014 | UN | 2 | 2 | 4.35 | 3.84 | 8.19 | 8.7 | 7.68 | 16.38 | 0.0005481%
8.16.2.12 | 89728 | SINAPI | CURVA CURTA 90 GRAUS, PVC, SERIE NORMAL, ESGOTO PREDIAL, DN 40 MM, JUNTA SOLDÁVEL, FORNECIDO E INSTALADO EM RAMAL DE DESCARGA OU RAMAL DE ESGOTO SANITÁRIO. AF_12/2014 | UN | 6 | 6 | 4.35 | 7.37 | 11.72 | 26.1 | 44.22 | 70.32 | 0.002353%
8.16.2.13 | COMP16 | Próprio | CURVA PVC LONGA 45G P/ ESG PREDIAL DN 50MM (FORNECIMENTO E INSTALAÇÃO). | UN | 16 | 16 | 11.34 | 17.78 | 29.12 | 181.44 | 284.48 | 465.92 | 0.01559%
8.16.2.14 | COMP17 | Próprio | TERMINAL DE VENTILAÇÃO 50MM (FORNECIMENTO E INSTALAÇÃO). | UN | 3 | 3 | 8.59 | 12.22 | 20.81 | 25.77 | 36.66 | 62.43 | 0.002089%
8.16.2.15 | COMP18 | Próprio | CHAPA GALVANIZADA PARA PROTEÇÃO DO TERMINAL DE VENTILAÇÃO. | UN | 3 | 3 | 0.66 | 9.99 | 10.65 | 1.98 | 29.97 | 31.95 | 0.001069%
8.16.2.16 | COMP19 | Próprio | CAIXA SIFONADA, PVC, DN 150 X 150 X 50 MM, JUNTA ELÁSTICA, FORNECIDA E INSTALADA EM RAMAL DE DESCARGA OU EM RAMAL DE ESGOTO SANITÁRIO. | UN | 9 | 9 | 8.59 | 55.05 | 63.64 | 77.31 | 495.45 | 572.76 | 0.01916%
8.16.2.17 | 98105 | SINAPI | CAIXA DE GORDURA DUPLA (CAPACIDADE: 126 L), RETANGULAR, EM ALVENARIA COM TIJOLOS CERÂMICOS MACIÇOS, DIMENSÕES INTERNAS = 0,4X0,7 M, ALTURA INTERNA = 0,8 M. AF_12/2020 | UN | 2 | 2 | 256.35 | 366.01 | 622.36 | 512.7 | 732.02 | 1244.72 | 0.04165%
8.16.3 |  |  | Aparelhos sanitários, louças, metais e outros | [8 empty] | 10123.99 | 0.3387%
8.16.3.1 | 95545 | SINAPI | SABONETEIRA DE PAREDE EM METAL CROMADO, INCLUSO FIXAÇÃO. AF_01/2020 | UN | 1 | 1 | 7.81 | 27.12 | 34.93 | 7.81 | 27.12 | 34.93 | 0.001169%
8.16.3.2 | 95547 | SINAPI | SABONETEIRA PLASTICA TIPO DISPENSER PARA SABONETE LIQUIDO COM RESERVATORIO 800 A 1500 ML, INCLUSO FIXAÇÃO. AF_01/2020 | UN | 3 | 3 | 7.81 | 70.99 | 78.8 | 23.43 | 212.97 | 236.4 | 0.00791%
8.16.3.3 | COMP25 | Próprio | PORTA PAPEL TOALHA TIPO DISPENSER PARA PAPEL TOALHA INTERFOLHADO (FORNECIMENTO E INSTALAÇÃO). | UN | 3 | 3 | 3.67 | 72.63 | 76.3 | 11.01 | 217.89 | 228.9 | 0.007659%
8.16.3.4 | COMP24 | Próprio | PAPELEIRA PLÁSTICA TIPO DISPENSER PARA PAPEL HIGIÊNICO ROLÃO (FORNECIMENTO E INSTALAÇÃO). | UN | 1 | 1 | 3.67 | 72.63 | 76.3 | 3.67 | 72.63 | 76.3 | 0.002553%
8.16.3.5 | COMP20 | Próprio | CABIDE/GANCHO DE BANHEIRO SIMPLES EM METAL CROMADO (FORNECIMENTO E INSTALAÇÃO). | UN | 1 | 1 | 3.67 | 17.91 | 21.58 | 3.67 | 17.91 | 21.58 | 0.000722%
8.16.3.6 | 86942 | SINAPI | LAVATÓRIO LOUÇA BRANCA SUSPENSO, 29,5 X 39CM OU EQUIVALENTE, PADRÃO POPULAR, INCLUSO SIFÃO TIPO GARRAFA EM PVC, VÁLVULA E ENGATE FLEXÍVEL 30CM EM PLÁSTICO E TORNEIRA CROMADA DE MESA, PADRÃO POPULAR - FORNECIMENTO E INSTALAÇÃO. AF_01/2020 | UN | 2 | 2 | 22.87 | 224.04 | 246.91 | 45.74 | 448.08 | 493.82 | 0.01652%
8.16.3.7 | 86937 | SINAPI | CUBA DE EMBUTIR OVAL EM LOUÇA BRANCA, 35 X 50CM OU EQUIVALENTE, INCLUSO VÁLVULA EM METAL CROMADO E SIFÃO FLEXÍVEL EM PVC - FORNECIMENTO E INSTALAÇÃO. AF_01/2020 | UN | 2 | 2 | 27.22 | 191.12 | 218.34 | 54.44 | 382.24 | 436.68 | 0.01461%
8.16.3.8 | 86906 | SINAPI | TORNEIRA CROMADA DE MESA, 1/2”OU 3/4,” PARA LAVATÓRIO, PADRÃO POPULAR - FORNECIMENTO E INSTALAÇÃO. AF_01/2020 | UN | 2 | 2 | 2.37 | 65.62 | 67.99 | 4.74 | 131.24 | 135.98 | 0.00455%
8.16.3.9 | COMP21 | Próprio | CUBA AÇO INOXIDÁVEL (AISI304) DE EMBUTIR COM VÁLVULA 3 1/2", DE 56 X 33 X 12 CM, COM SIFÃO DO TIPO FLEXÍVEL EM PVC 1 X 1.1/2" - FORNECIMENTO E INSTALAÇÃO. | UN | 8 | 8 | 13.89 | 206.24 | 220.13 | 111.12 | 1649.92 | 1761.04 | 0.05892%
8.16.3.10 | 86927 | SINAPI | TANQUE DE MÁRMORE SINTÉTICO SUSPENSO, 22L OU EQUIVALENTE, INCLUSO SIFÃO TIPO GARRAFA EM PVC, VÁLVULA PLÁSTICA E TORNEIRA DE METAL CROMADO PADRÃO POPULAR - FORNEC. E INSTALAÇÃO. AF_01/2020 | UN | 1 | 1 | 28.85 | 352.26 | 381.11 | 28.85 | 352.26 | 381.11 | 0.01275%
8.16.3.11 | 100860 | SINAPI | CHUVEIRO ELÉTRICO COMUM CORPO PLÁSTICO, TIPO DUCHA – FORNECIMENTO E INSTALAÇÃO. AF_01/2020 | UN | 1 | 1 | 11.04 | 79.88 | 90.92 | 11.04 | 79.88 | 90.92 | 0.003042%
8.16.3.12 | 86909 | SINAPI | TORNEIRA CROMADA TUBO MÓVEL, DE MESA, 1/2”OU 3/4,” PARA PIA DE COZINHA, PADRÃO ALTO - FORNECIMENTO E INSTALAÇÃO. AF_01/2020 | UN | 8 | 8 | 4.11 | 113.95 | 118.06 | 32.88 | 911.6 | 944.48 | 0.0316%
8.16.3.13 | 95469 | SINAPI | VASO SANITARIO SIFONADO CONVENCIONAL COM LOUÇA BRANCA - FORNECIMENTO E INSTALAÇÃO. AF_01/2020 | UN | 1 | 1 | 14.64 | 266.86 | 281.5 | 14.64 | 266.86 | 281.5 | 0.009419%
8.16.3.14 | 80517 | AGETOP CIVIL | VÁLVULA DE DESCARGA DUPLO ACIONAMENTO COM ACABAMENTO CROMADO ANTIVANDALISMO | Un | 1 | 1 | 58.32 | 265.68 | 324 | 58.32 | 265.68 | 324 | 0.01084%
8.16.3.15 | 80520 | AGETOP CIVIL | CONJUNTO DE FIXACAO P/VASO SANITARIO (PAR) | CJ | 1 | 1 | 7.15 | 4.89 | 12.04 | 7.15 | 4.89 | 12.04 | 0.0004028%
8.16.3.16 | 80526 | AGETOP CIVIL | ASSENTO EM POLIPROPILENO COM SISTEMA DE FECHAMENTO SUAVE PARA VASO SANITÁRIO | Un | 1 | 1 | 5.37 | 139.9 | 145.27 | 5.37 | 139.9 | 145.27 | 0.004861%
8.16.3.17 | 80513 | AGETOP CIVIL | TUBO PARA VÁLVULA DE DESCARGA ( CURTO 1.1/4" ) | Un | 1 | 1 | 11.46 | 12 | 23.46 | 11.46 | 12 | 23.46 | 0.0007849%
8.16.3.18 | 80514 | AGETOP CIVIL | TUBO DE LIGACAO PVC CROMADO 1.1/2" / ESPUDE - (ENTRADA) | Un | 1 | 1 | 5.01 | 33.84 | 38.85 | 5.01 | 33.84 | 38.85 | 0.0013%
8.16.3.19 | COMP34 | Próprio | BEBEDOURO INDUSTRIAL 220L/H INOX - 127V -COM 6 TORNEIRAS. | UN | 1 | 1 | 33.15 | 4423.58 | 4456.73 | 33.15 | 4423.58 | 4456.73 | 0.1491%
8.16.4 |  |  | Escavação de vala para passagem de tubulação | [8 empty] | 585.24 | 0.01958%
8.16.4.1 | 93358 | SINAPI | ESCAVAÇÃO MANUAL DE VALA COM PROFUNDIDADE MENOR OU IGUAL A 1,30 M. AF_02/2021 | m³ | 5.26 | 5.26 | 48.65 | 21.52 | 70.17 | 255.89 | 113.19 | 369.09 | 0.01235%
8.16.4.2 | 96995 | SINAPI | REATERRO MANUAL APILOADO COM SOQUETE. AF_10/2017 | m³ | 5.08 | 5.08 | 29.5 | 13.05 | 42.55 | 149.86 | 66.29 | 216.15 | 0.007232%
9 |  |  | ACESSIBILIDADE | [8 empty] | 33221.39 | 1.112%
9.1 | 221120 | AGETOP CIVIL | PISO DE BORRACHA COLORIDO MODELO TÁTIL ( ALERTA OU DIRECIONAL) INCLUSO CONTRAPISO (1CI:3ARML) C/ E=2CM E NATA DE CIMENTO | m² | 70.82 | 70.82 | 23.18 | 195 | 218.18 | 1641.6 | 13809.9 | 15451.5 | 0.517%
9.2 | 221126 | AGETOP CIVIL | PISO DE LADRILHO HIDRÁULICO COLORIDO MODELO TÁTIL ( ALERTA OU DIRECIONAL) SEM LASTRO | m² | 77.75 | 77.75 | 23.32 | 118.38 | 141.7 | 1813.13 | 9204.04 | 11017.17 | 0.3686%
9.3 | COMP64 | Próprio | AVISADOR SONORO E VISUAL COM CAPACIDADE DE EMISSÃO SONORA DE INTENSIDADE DE 100 DB. | UN | 4 | 4 | 19.94 | 80.35 | 100.29 | 79.76 | 321.4 | 401.16 | 0.01342%
9.4 | COMP73 | Próprio | AVISADOR SONORO TIPO SIRENE | UN | 5 | 5 | 12.21 | 153.91 | 166.12 | 61.05 | 769.55 | 830.6 | 0.02779%
9.5 | COMP72 | Próprio | PLACA DE IDENTIFICAÇÃO DE PORTA, COM CÓDIGO BRAILLE, SINALIZAÇÃO CADEIRANTE | UN | 29 | 29 | 3.07 | 41.26 | 44.33 | 89.03 | 1196.54 | 1285.57 | 0.04301%
9.6 | COMP71 | Próprio | MAPA TÁTIL COM PRANCHA EM ACRÍLICO (60X40Cm) | UN | 1 | 1 | 3.07 | 3081.36 | 3084.43 | 3.07 | 3081.36 | 3084.43 | 0.1032%
9.7 |  |  | MURETA | [8 empty] | 1150.96 | 0.03851%
9.7.1 | 100102 | AGETOP CIVIL | ALVENARIA DE TIJOLO COMUM 1/2 VEZ - ARGAMASSA (1CI : 2CH : 8ARML) | m² | 6.15 | 6.15 | 34 | 45 | 79 | 209.1 | 276.75 | 485.85 | 0.01626%
9.7.2 | 200101 | AGETOP CIVIL | CHAPISCO COMUM | m² | 12.92 | 12.92 | 3.22 | 2.47 | 5.69 | 41.6 | 31.91 | 73.51 | 0.00246%
9.7.3 | 200403 | AGETOP CIVIL | REBOCO (1 CALH:4 ARFC+100kgCI/M3) | m² | 12.92 | 12.92 | 14.13 | 2.87 | 17 | 182.55 | 37.08 | 219.64 | 0.007349%
9.7.4 | 261304 | AGETOP CIVIL | EMASSAMENTO ACRILICO 2 DEMAOS | m² | 12.92 | 12.92 | 11.04 | 5.26 | 16.3 | 142.63 | 67.95 | 210.59 | 0.007046%
9.7.5 | 261001 | AGETOP CIVIL | PINTURA LATEX ACRILICO 2 DEMAOS | m² | 12.92 | 12.92 | 7.48 | 5.01 | 12.49 | 96.64 | 64.72 | 161.37 | 0.005399%
10 |  |  | CALÇADAS E CANTEIROS | [8 empty] | 218858.47 | 7.323%
10.1 |  |  | CANTEIRO | [8 empty] | 32255.84 | 1.079%
2010-01-01 |  |  | .SERVIÇO EM TERRA | [8 empty] | 4582.14 | 0.1533%
10.1.1.1 | 41003 | AGETOP CIVIL | ATERRO INTERNO SEM APILOAMENTO C/ TRANSPORTE EM CARRINHO MÃO | m³ | 184.17 | 184.17 | 24.88 | 0 | 24.88 | 4582.14 | 0 | 4582.14 | 0.1533%
2010-01-02 |  |  | OUTROS | [8 empty] | 15255.3 | 0.5104%
10.1.2.1 | 270210 | AGETOP CIVIL | PLANTIO GRAMA ESMERALDA PLACA C/ M.O. IRRIG., ADUBO,TERRA VEGETAL (O.C.) A<11. 000,00M2 | m² | 736.69 | 736.69 | 4.2 | 13 | 17.2 | 3094.09 | 9576.97 | 12671.06 | 0.424%
10.1.2.2 | 270212 | AGETOP CIVIL | ABERTURA DE CAVA 80X80X80CM C/ ADUBAÇÃO E PLANTIO DE ARBUSTO, ÁRVORE OU PALMEIRA C/ H=0,70 A 2,00M - EXCLUSO O CUSTO DE AQUISIÇÃO DA MUDA | un | 48 | 48 | 27.79 | 10.66 | 38.45 | 1333.92 | 511.68 | 1845.6 | 0.06175%
10.1.2.3 | 270211 | AGETOP CIVIL | ABERTURA DE CAVA 60X60X60CM C/ ADUBAÇÃO E PLANTIO DE FOLHAGEM,ARBUSTO, ÁRVORE OU PALMEIRA C/ H=0,50 A 0,70M - EXCLUSO O CUSTO DE AQUISIÇÃO DA MUDA | un | 56 | 56 | 11.53 | 1.66 | 13.19 | 645.68 | 92.96 | 738.64 | 0.02471%
2010-01-03 |  |  | BANCO | [8 empty] | 12418.4 | 0.4155%
10.1.3.1 | 271303 | AGETOP CIVIL | BANCO DE CONCRETO POLIDO BASE EM ALVENARIA REBOCADA E PINTADA - PADRÃO GOINFRA | m | 40 | 40 | 104.21 | 206.25 | 310.46 | 4168.4 | 8250 | 12418.4 | 0.4155%
10.2 |  |  | CALÇADAS INTERNAS | [8 empty] | 148703.45 | 4.975%
2010-02-01 |  |  | .SERVIÇO EM TERRA | [8 empty] | 22038.87 | 0.7374%
10.2.1.1 | 41002 | AGETOP CIVIL | APILOAMENTO | m² | 1969.51 | 1969.51 | 4.97 | 0 | 4.97 | 9788.46 | 0 | 9788.46 | 0.3275%
10.2.1.2 | 41003 | AGETOP CIVIL | ATERRO INTERNO SEM APILOAMENTO C/ TRANSPORTE EM CARRINHO MÃO | m³ | 492.38 | 492.38 | 24.88 | 0 | 24.88 | 12250.41 | 0 | 12250.41 | 0.4099%
2010-02-02 |  |  | ALVENARIA DE EMBASAMENTO | [8 empty] | 23966.27 | 0.8019%
10.2.2.1 | 40101 | AGETOP CIVIL | ESCAVACAO MANUAL DE VALAS < 1 MTS. (OBRAS CIVIS) | m³ | 25.6 | 25.6 | 31.92 | 0 | 31.92 | 817.15 | 0 | 817.15 | 0.02734%
10.2.2.2 | 50201 | AGETOP CIVIL | EMBASAMENTO COM TIJOLO COMUM | m³ | 32 | 32 | 266.02 | 457.39 | 723.41 | 8512.64 | 14636.48 | 23149.12 | 0.7745%
2010-02-03 |  |  | REVESTIMENTOS DE PISO | [8 empty] | 67792.9 | 2.268%
10.2.3.1 | 220102 | AGETOP CIVIL | PISO CONCRETO DESEMPENADO ESPESSURA = 5 CM 1:2,5:3,5 | m² | 2402.3 | 2402.3 | 9.23 | 18.99 | 28.22 | 22173.22 | 45619.67 | 67792.9 | 2.268%
2010-02-04 |  |  | PINTURAS | [8 empty] | 34905.41 | 1.168%
10.2.4.1 | 102491 | SINAPI | PINTURA DE PISO COM TINTA ACRÍLICA, APLICAÇÃO MANUAL, 2 DEMÃOS, INCLUSO FUNDO PREPARADOR. AF_05/2021 | m² | 2402.3 | 2402.3 | 5.38 | 9.15 | 14.53 | 12924.37 | 21981.04 | 34905.41 | 1.168%
10.3 |  |  | CALÇADAS EXTERNAS | [8 empty] | 37899.18 | 1.268%
2010-03-01 |  |  | .SERVIÇO EM TERRA | [8 empty] | 5684.26 | 0.1902%
10.3.1.1 | 41002 | AGETOP CIVIL | APILOAMENTO | m² | 914.79 | 914.79 | 4.97 | 0 | 4.97 | 4546.5 | 0 | 4546.5 | 0.1521%
10.3.1.2 | 41003 | AGETOP CIVIL | ATERRO INTERNO SEM APILOAMENTO C/ TRANSPORTE EM CARRINHO MÃO | m³ | 45.73 | 45.73 | 24.88 | 0 | 24.88 | 1137.76 | 0 | 1137.76 | 0.03807%
2010-03-02 |  |  | MEIO FIO | [8 empty] | 6399.55 | 0.2141%
10.3.2.1 | 271714 | AGETOP CIVIL | MEIO FIO PD. GOINFRA EM CONC. PRÉ MOLD. RETO/CURVO (5X25X100CM), FC28=20MPA COM ARGAM.(1CI:3ARMLC) P/ARREMATE DO REJUNT. E PINTURA A CAL 2 DEMÃOS - INCLUSO ESCAV./APILOAM./REATERRO E CONC.FC28= 10MPA P/ ASSENTAM. E CHUMBAMENTO | m | 333.31 | 333.31 | 9.34 | 9.86 | 19.2 | 3113.11 | 3286.43 | 6399.55 | 0.2141%
2010-03-03 |  |  | .REVESTIMENTO DE PISO | [8 empty] | 25815.37 | 0.8637%
10.3.3.1 | 220102 | AGETOP CIVIL | PISO CONCRETO DESEMPENADO ESPESSURA = 5 CM 1:2,5:3,5 | m² | 914.79 | 914.79 | 9.23 | 18.99 | 28.22 | 8443.51 | 17371.86 | 25815.37 | 0.8637%
11 |  |  | PASSARELAS | [8 empty] | 64208.95 | 2.148%
11.1 |  |  | SERVIÇOS PRELIMINARES | [8 empty] | 350.75 | 0.01174%
2011-01-01 | 20701 | AGETOP CIVIL | LOCAÇÃO DA OBRA, EXECUÇÃO DE GABARITO SEM REAPROVEITAMENTO, INCLUSO PINTURA (FACE INTERNA DO RIPÃO 15CM) E PIQUETE COM TESTEMUNHA | m² | 66.81 | 66.81 | 1.49 | 3.76 | 5.25 | 99.54 | 251.2 | 350.75 | 0.01174%
11.2 |  |  | SERVIÇO EM TERRA | [8 empty] | 12445.25 | 0.4164%
2011-02-01 | 41002 | AGETOP CIVIL | APILOAMENTO | m² | 66.81 | 66.81 | 4.97 | 0 | 4.97 | 332.04 | 0 | 332.04 | 0.01111%
2011-02-02 | 41003 | AGETOP CIVIL | ATERRO INTERNO SEM APILOAMENTO C/ TRANSPORTE EM CARRINHO MÃO | m³ | 23.38 | 23.38 | 24.88 | 0 | 24.88 | 581.69 | 0 | 581.69 | 0.01946%
2011-02-03 | 40101 | AGETOP CIVIL | ESCAVACAO MANUAL DE VALAS < 1 MTS. (OBRAS CIVIS) | m³ | 11.57 | 11.57 | 31.92 | 0 | 31.92 | 369.31 | 0 | 369.31 | 0.01236%
2011-02-04 | 50201 | AGETOP CIVIL | EMBASAMENTO COM TIJOLO COMUM | m³ | 15.43 | 15.43 | 266.02 | 457.39 | 723.41 | 4104.68 | 7057.52 | 11162.21 | 0.3735%
11.3 |  |  | COBERTURAS | [8 empty] | 28958.28 | 0.9689%
2011-03-01 | 100775 | SINAPI | ESTRUTURA TRELIÇADA DE COBERTURA, TIPO FINK, COM LIGAÇÕES SOLDADAS, INCLUSOS PERFIS METÁLICOS, CHAPAS METÁLICAS, MÃO DE OBRA E TRANSPORTE COM GUINDASTE - FORNECIMENTO E INSTALAÇÃO. AF_01/2020_P | KG | 1681.18 | 1681.18 | 0.8 | 10.28 | 11.08 | 1344.94 | 17282.53 | 18627.47 | 0.6232%
2011-03-02 | 100719 | SINAPI | PINTURA COM TINTA ALQUÍDICA DE FUNDO (TIPO ZARCÃO) PULVERIZADA SOBRE PERFIL METÁLICO EXECUTADO EM FÁBRICA (POR DEMÃO). AF_01/2020_P | m² | 127.7 | 127.7 | 1.32 | 9.18 | 10.5 | 168.56 | 1172.28 | 1340.85 | 0.04486%
2011-03-03 | 100747 | SINAPI | PINTURA COM TINTA ALQUÍDICA DE ACABAMENTO (ESMALTE SINTÉTICO FOSCO) PULVERIZADA SOBRE PERFIL METÁLICO EXECUTADO EM FÁBRICA (POR DEMÃO). AF_01/2020_P | m² | 127.7 | 127.7 | 1.32 | 8.87 | 10.19 | 168.56 | 1132.69 | 1301.26 | 0.04354%
2011-03-04 | 52006 | AGETOP CIVIL | ACO CA 50-A - 12,5 MM (1/2") - (OBRAS CIVIS) | Kg | 75.81 | 75.81 | 3.57 | 10.18 | 13.75 | 270.64 | 771.74 | 1042.38 | 0.03488%
2011-03-05 | 160967 | AGETOP CIVIL | COBERTURA COM TELHA CHAPA GALVANIZADA TRAPEZOIDAL 0,5 MM COM ACESSÓRIOS | m² | 81.46 | 81.46 | 5.73 | 75.86 | 81.59 | 466.76 | 6179.55 | 6646.32 | 0.2224%
11.4 |  |  | INFRAESTRUTURA - PASSARELAS | [8 empty] | 8974.8 | 0.3003%
2011-04-01 | 50902 | AGETOP CIVIL | APILOAMENTO (BLOCOS/SAPATAS) | m² | 7.84 | 7.84 | 4.97 | 0 | 4.97 | 38.96 | 0 | 38.96 | 0.001304%
2011-04-02 | 96616 | SINAPI | LASTRO DE CONCRETO MAGRO, APLICADO EM BLOCOS DE COROAMENTO OU SAPATAS. AF_08/2017 | m³ | 0.39 | 0.39 | 204.59 | 433.91 | 638.5 | 79.79 | 169.22 | 249.01 | 0.008332%
2011-04-03 | 94971 | SINAPI | CONCRETO FCK = 25MPA, TRAÇO 1:2,3:2,7 (EM MASSA SECA DE CIMENTO/ AREIA MÉDIA/ BRITA 1) - PREPARO MECÂNICO COM BETONEIRA 600 L. AF_05/2021 | m³ | 3.95 | 3.95 | 44.84 | 436.73 | 481.57 | 177.11 | 1725.08 | 1902.2 | 0.06364%
2011-04-04 | 51026 | AGETOP CIVIL | LANÇAMENTO/APLICAÇÃO/ADENSAMENTO DE CONCRETO EM FUNDAÇÃO- (O.C.) | m³ | 3.95 | 3.95 | 37.52 | 0.1 | 37.62 | 148.2 | 0.39 | 148.59 | 0.004972%
2011-04-05 | 96543 | SINAPI | ARMAÇÃO DE BLOCO, VIGA BALDRAME E SAPATA UTILIZANDO AÇO CA-60 DE 5 MM - MONTAGEM. AF_06/2017 | KG | 16.76 | 16.76 | 4.5 | 9.28 | 13.78 | 75.42 | 155.53 | 230.95 | 0.007727%
2011-04-06 | 96545 | SINAPI | ARMAÇÃO DE BLOCO, VIGA BALDRAME OU SAPATA UTILIZANDO AÇO CA-50 DE 8 MM - MONTAGEM. AF_06/2017 | KG | 77.16 | 77.16 | 2.35 | 9.62 | 11.97 | 181.32 | 742.27 | 923.6 | 0.0309%
2011-04-07 | 96546 | SINAPI | ARMAÇÃO DE BLOCO, VIGA BALDRAME OU SAPATA UTILIZANDO AÇO CA-50 DE 10 MM - MONTAGEM. AF_06/2017 | KG | 54.05 | 54.05 | 2 | 8.95 | 10.95 | 108.1 | 483.74 | 591.84 | 0.0198%
2011-04-08 | 60209 | AGETOP CIVIL | FORMA CH.COMPENSADA 12MM-VIGA/PILAR U=4V - (OBRAS CIVIS) | m² | 17.88 | 17.88 | 43.11 | 39.03 | 82.14 | 770.8 | 697.85 | 1468.66 | 0.04914%
2011-04-09 | 50901 | AGETOP CIVIL | ESCAVACAO MANUAL DE VALAS (SAPATAS/BLOCOS) | m³ | 11.4 | 11.4 | 40.41 | 0 | 40.41 | 460.67 | 0 | 460.67 | 0.01541%
2010-11-04 | 101176 | SINAPI | ESTACA BROCA DE CONCRETO, DIÂMETRO DE 30CM, ESCAVAÇÃO MANUAL COM TRADO CONCHA, INTEIRAMENTE ARMADA. AF_05/2020 | M | 18 | 18 | 48.45 | 95.95 | 144.4 | 872.1 | 1727.1 | 2599.2 | 0.08697%
2011-11-04 | 96547 | SINAPI | ARMAÇÃO DE BLOCO, VIGA BALDRAME OU SAPATA UTILIZANDO AÇO CA-50 DE 12,5 MM - MONTAGEM. AF_06/2017 | KG | 28.89 | 28.89 | 1.8 | 10.7 | 12.5 | 52 | 309.12 | 361.12 | 0.01208%
11.5 |  |  | REVESTIMENTO DE PAREDE | [8 empty] | 159.73 | 0.005344%
2011-05-01 | 200101 | AGETOP CIVIL | CHAPISCO COMUM | m² | 7.04 | 7.04 | 3.22 | 2.47 | 5.69 | 22.66 | 17.38 | 40.05 | 0.00134%
2011-05-02 | 200403 | AGETOP CIVIL | REBOCO (1 CALH:4 ARFC+100kgCI/M3) | m² | 7.04 | 7.04 | 14.13 | 2.87 | 17 | 99.47 | 20.2 | 119.68 | 0.004004%
11.6 |  |  | REVESTIMENTO DE PISO | [8 empty] | 6014.89 | 0.2012%
2011-06-01 | 220101 | AGETOP CIVIL | LASTRO DE CONCRETO REGULARIZADO IMPERMEABILIZADO 1:3:6 ESP=5CM (BASE) | m² | 66.81 | 66.81 | 9 | 20.85 | 29.85 | 601.29 | 1392.98 | 1994.27 | 0.06673%
2011-06-02 | 221101 | AGETOP CIVIL | GRANITINA 8MM FUNDIDA COM CONTRAPISO (1CI:3ARML) E=2CM E JUNTA PLASTICA 27MM | m² | 66.81 | 66.81 | 12.3 | 47.88 | 60.18 | 821.76 | 3198.86 | 4020.62 | 0.1345%
11.7 |  |  | DIVERSOS | [8 empty] | 7305.25 | 0.2444%
2011-07-01 | 99839 | SINAPI | GUARDA-CORPO DE AÇO GALVANIZADO DE 1,10M DE ALTURA, MONTANTES TUBULARES DE 1.1/2”ESPAÇADOS DE 1,20M, TRAVESSA SUPERIOR DE 2,” GRADIL FORMADO POR BARRAS CHATAS EM FERRO DE 32X4,8MM, FIXADO COM CHUMBADOR MECÂNICO. AF_04/2019_P | M | 13.5 | 13.5 | 183.82 | 326.51 | 510.33 | 2481.57 | 4407.88 | 6889.45 | 0.2305%
2011-07-02 | 261609 | AGETOP CIVIL | PINTURA ESMALTE ALQUIDICO ESTR.METALICA 2 DEMAOS | m² | 29.7 | 29.7 | 3 | 11 | 14 | 89.1 | 326.7 | 415.8 | 0.01391%
12 |  |  | INSTALAÇÕES HIDROSSANITÁRIA | [8 empty] | 265786.59 | 8.893%
12.1 |  |  | INSTALAÇÕES HIDROSSANITÁRIAS EXTERNAS | [8 empty] | 73757.71 | 2.468%
2012-01-01 | 89356 | SINAPI | TUBO, PVC, SOLDÁVEL, DN 25MM, INSTALADO EM RAMAL OU SUB-RAMAL DE ÁGUA - FORNECIMENTO E INSTALAÇÃO. AF_06/2022 | M | 25.5 | 25.5 | 13.06 | 9.74 | 22.8 | 333.03 | 248.37 | 581.4 | 0.01945%
2012-01-02 | 89449 | SINAPI | TUBO, PVC, SOLDÁVEL, DN 50MM, INSTALADO EM PRUMADA DE ÁGUA - FORNECIMENTO E INSTALAÇÃO. AF_06/2022 | M | 79.3 | 79.3 | 1.17 | 21.96 | 23.13 | 92.78 | 1741.42 | 1834.2 | 0.06137%
2012-01-03 | 89451 | SINAPI | TUBO, PVC, SOLDÁVEL, DN 75MM, INSTALADO EM PRUMADA DE ÁGUA - FORNECIMENTO E INSTALAÇÃO. AF_06/2022 | M | 84.1 | 84.1 | 1.68 | 61.59 | 63.27 | 141.28 | 5179.71 | 5321 | 0.178%
2012-01-04 | 89364 | SINAPI | CURVA 90 GRAUS, PVC, SOLDÁVEL, DN 25MM, INSTALADO EM RAMAL OU SUB-RAMAL DE ÁGUA - FORNECIMENTO E INSTALAÇÃO. AF_06/2022 | UN | 2 | 2 | 5.21 | 6.98 | 12.19 | 10.42 | 13.96 | 24.38 | 0.0008157%
2012-01-05 | 89503 | SINAPI | CURVA 90 GRAUS, PVC, SOLDÁVEL, DN 50MM, INSTALADO EM PRUMADA DE ÁGUA - FORNECIMENTO E INSTALAÇÃO. AF_06/2022 | UN | 1 | 1 | 4.37 | 25.88 | 30.25 | 4.37 | 25.88 | 30.25 | 0.001012%
2012-01-06 | 89517 | SINAPI | CURVA 90 GRAUS, PVC, SOLDÁVEL, DN 75MM, INSTALADO EM PRUMADA DE ÁGUA - FORNECIMENTO E INSTALAÇÃO. AF_06/2022 | UN | 3 | 3 | 6.35 | 84.99 | 91.34 | 19.05 | 254.97 | 274.02 | 0.009168%
2012-01-07 | 89625 | SINAPI | TE, PVC, SOLDÁVEL, DN 50MM, INSTALADO EM PRUMADA DE ÁGUA - FORNECIMENTO E INSTALAÇÃO. AF_06/2022 | UN | 4 | 4 | 5.82 | 19.98 | 25.8 | 23.28 | 79.92 | 103.2 | 0.003453%
2012-01-08 | 89630 | SINAPI | TE DE REDUÇÃO, PVC, SOLDÁVEL, DN 75MM X 50MM, INSTALADO EM PRUMADA DE ÁGUA - FORNECIMENTO E INSTALAÇÃO. AF_06/2022 | UN | 3 | 3 | 7.14 | 80.58 | 87.72 | 21.42 | 241.74 | 263.16 | 0.008805%
2012-01-09 | 80926 | AGETOP CIVIL | REGISTRO DE GAVETA C/CANOPLA DIAMETRO 3/4" | Un | 1 | 1 | 21.84 | 69.35 | 91.19 | 21.84 | 69.35 | 91.19 | 0.003051%
2010-12-01 | 80910 | AGETOP CIVIL | REGISTRO DE GAVETA BRUTO DIAMETRO 2.1/2" | Un | 1 | 1 | 41.2 | 238.31 | 279.51 | 41.2 | 238.31 | 279.51 | 0.009352%
2011-12-01 | 89712 | SINAPI | TUBO PVC, SERIE NORMAL, ESGOTO PREDIAL, DN 50 MM, FORNECIDO E INSTALADO EM RAMAL DE DESCARGA OU RAMAL DE ESGOTO SANITÁRIO. AF_12/2014 | M | 14.7 | 14.7 | 10.93 | 13.46 | 24.39 | 160.67 | 197.86 | 358.53 | 0.012%
2012-12-01 | 89714 | SINAPI | TUBO PVC, SERIE NORMAL, ESGOTO PREDIAL, DN 100 MM, FORNECIDO E INSTALADO EM RAMAL DE DESCARGA OU RAMAL DE ESGOTO SANITÁRIO. AF_12/2014 | M | 137.4 | 137.4 | 15.27 | 21.19 | 36.46 | 2098.09 | 2911.5 | 5009.6 | 0.1676%
2013-12-01 | 97902 | SINAPI | CAIXA ENTERRADA HIDRÁULICA RETANGULAR EM ALVENARIA COM TIJOLOS CERÂMICOS MACIÇOS, DIMENSÕES INTERNAS: 0,6X0,6X0,6 M PARA REDE DE ESGOTO. AF_12/2020 | UN | 17 | 17 | 217.83 | 333.98 | 551.81 | 3703.11 | 5677.66 | 9380.77 | 0.3139%
2014-12-01 | 81826 | AGETOP CIVIL | TAMPA EM CONCRETO ARMADO 25 MPA E=5CM PARA A CAIXA DE PASSAGEM 60X60CM | Un | 17 | 17 | 14.35 | 68.58 | 82.93 | 243.95 | 1165.86 | 1409.81 | 0.04717%
2015-12-01 | COMP36 | Próprio | RESERVATÓRIO METÁLICO EM AÇO CARBONO TIPO TUBULAR CILINDRICO COM CAPACIDADE DE 32.000 LITROS, INCLUSO CASA DE MÁQUINAS COM 2M DE ALTURA, TODOS OS ACESSÓRIOS E CONEXÕES (FORNECIMENTO E INSTALAÇÃO), COM FRETE E IMPOSTOS INCLUSOS. | UN | 1 | 1 | 578.82 | 45021.49 | 45600.31 | 578.82 | 45021.49 | 45600.31 | 1.526%
2016-12-01 | 89357 | SINAPI | TUBO, PVC, SOLDÁVEL, DN 32MM, INSTALADO EM RAMAL OU SUB-RAMAL DE ÁGUA - FORNECIMENTO E INSTALAÇÃO. AF_06/2022 | M | 7.8 | 7.8 | 15.57 | 17.68 | 33.25 | 121.44 | 137.9 | 259.35 | 0.008677%
2017-12-01 |  |  | Escavação de vala para passagem de tubulação | [8 empty] | 2677.68 | 0.08959%
12.1.17.1 | 93358 | SINAPI | ESCAVAÇÃO MANUAL DE VALA COM PROFUNDIDADE MENOR OU IGUAL A 1,30 M. AF_02/2021 | m³ | 24.28 | 24.28 | 48.65 | 21.52 | 70.17 | 1181.22 | 522.5 | 1703.72 | 0.057%
12.1.17.2 | 96995 | SINAPI | REATERRO MANUAL APILOADO COM SOQUETE. AF_10/2017 | m³ | 22.89 | 22.89 | 29.5 | 13.05 | 42.55 | 675.25 | 298.71 | 973.96 | 0.03259%
2018-12-01 | 89357 | SINAPI | TUBO, PVC, SOLDÁVEL, DN 32MM, INSTALADO EM RAMAL OU SUB-RAMAL DE ÁGUA - FORNECIMENTO E INSTALAÇÃO. AF_06/2022 | M | 7.8 | 7.8 | 15.57 | 17.68 | 33.25 | 121.44 | 137.9 | 259.35 | 0.008677%
12.2 |  |  | BASE EM CONCRETO ARMADO PARA RESERVATÓRIO TUBULAR - CAPACIDADE DE 32M² | [8 empty] | 13189.75 | 0.4413%
2012-02-01 | 96522 | SINAPI | ESCAVAÇÃO MANUAL PARA BLOCO DE COROAMENTO OU SAPATA (SEM ESCAVAÇÃO PARA COLOCAÇÃO DE FÔRMAS). AF_06/2017 | m³ | 4.88 | 4.88 | 100.34 | 35.69 | 136.03 | 489.65 | 174.16 | 663.82 | 0.02221%
2012-02-02 | 100897 | SINAPI | ESTACA ESCAVADA MECANICAMENTE, SEM FLUIDO ESTABILIZANTE, COM 40CM DE DIÂMETRO, CONCRETO LANÇADO POR CAMINHÃO BETONEIRA (EXCLUSIVE MOBILIZAÇÃO E DESMOBILIZAÇÃO). AF_01/2020 | M | 42 | 42 | 6.46 | 124.96 | 131.42 | 271.32 | 5248.32 | 5519.64 | 0.1847%
2012-02-03 | 95601 | SINAPI | ARRASAMENTO MECANICO DE ESTACA DE CONCRETO ARMADO, DIAMETROS DE ATÉ 40 CM. AF_05/2021 | UN | 6 | 6 | 8.98 | 4.17 | 13.15 | 53.88 | 25.02 | 78.9 | 0.00264%
2012-02-04 | 60470 | AGETOP CIVIL | LASTRO DE BRITA - (OBRAS CIVIS) | m³ | 0.38 | 0.38 | 24.88 | 171.88 | 196.76 | 9.45 | 65.31 | 74.76 | 0.002501%
2012-02-05 | 94971 | SINAPI | CONCRETO FCK = 25MPA, TRAÇO 1:2,3:2,7 (EM MASSA SECA DE CIMENTO/ AREIA MÉDIA/ BRITA 1) - PREPARO MECÂNICO COM BETONEIRA 600 L. AF_05/2021 | m³ | 4.51 | 4.51 | 44.84 | 436.73 | 481.57 | 202.22 | 1969.65 | 2171.88 | 0.07267%
2012-02-06 | 51026 | AGETOP CIVIL | LANÇAMENTO/APLICAÇÃO/ADENSAMENTO DE CONCRETO EM FUNDAÇÃO- (O.C.) | m³ | 4.51 | 4.51 | 37.52 | 0.1 | 37.62 | 169.21 | 0.45 | 169.66 | 0.005677%
2012-02-07 | 96543 | SINAPI | ARMAÇÃO DE BLOCO, VIGA BALDRAME E SAPATA UTILIZANDO AÇO CA-60 DE 5 MM - MONTAGEM. AF_06/2017 | KG | 29 | 29 | 4.5 | 9.28 | 13.78 | 130.5 | 269.12 | 399.62 | 0.01337%
2012-02-08 | 96546 | SINAPI | ARMAÇÃO DE BLOCO, VIGA BALDRAME OU SAPATA UTILIZANDO AÇO CA-50 DE 10 MM - MONTAGEM. AF_06/2017 | KG | 364 | 364 | 2 | 8.95 | 10.95 | 728 | 3257.8 | 3985.8 | 0.1334%
2012-02-09 | 60209 | AGETOP CIVIL | FORMA CH.COMPENSADA 12MM-VIGA/PILAR U=4V - (OBRAS CIVIS | m² | 1.53 | 1.53 | 43.11 | 39.03 | 82.14 | 65.95 | 59.71 | 125.67 | 0.004205%
12.3 |  |  | INSTALAÇÕES DRENAGEM PLUVIAL / CONDICIONADORES DE AR | [8 empty] | 177860.58 | 5.951%
2012-03-01 | 91175 | SINAPI | FIXAÇÃO DE TUBOS VERTICAIS DE PPR DIÂMETROS MAIORES QUE 75 MM COM ABRAÇADEIRA METÁLICA RÍGIDA TIPO D 3", FIXADA EM PERFILADO EM ALVENARIA. AF_05/2015 | M | 286.7 | 286.7 | 2.49 | 2.1 | 4.59 | 713.88 | 602.07 | 1315.95 | 0.04403%
2012-03-02 | COMP22 | Próprio | CONDUTOR VERTICAL RETANGULAR, DESENVOLVIMENTO 33 CM EM CHAPA DE AÇO GALVANIZADO NÚMERO 26 | m | 315.5 | 315.5 | 38.39 | 59.56 | 97.95 | 12112.04 | 18791.18 | 30903.22 | 1.034%
2012-03-03 | 94228 | SINAPI | CALHA EM CHAPA DE AÇO GALVANIZADO NÚMERO 24, DESENVOLVIMENTO DE 50 CM, INCLUSO TRANSPORTE VERTICAL. AF_07/2019 | M | 399.38 | 399.38 | 10.64 | 79.56 | 90.2 | 4249.4 | 31774.67 | 36024.07 | 1.205%
2012-03-04 | COMP23 | Próprio | CANALETA DE DRENAGEM 30 LARG. X 60 ALT. COM GRELHA FOFO SIMPLES COM REQUADRO, CARGA MAXIMA 12,5 T, *300 X 1000* MM, E= *15* MM, AREA ESTACIONAMENTO CARRO PASSEIO. | m | 169.45 | 169.45 | 58.34 | 475.64 | 533.98 | 9885.71 | 80597.19 | 90482.91 | 3.027%
2012-03-05 | 81828 | AGETOP CIVIL | CAIXA DE AREIA 60X60CM FUNDO DE BRITA COM GRELHA METÁLICA FERRO CHATO PADRÃO GOINFRA | Un | 11 | 11 | 263.49 | 417.92 | 681.41 | 2898.39 | 4597.12 | 7495.51 | 0.2508%
2012-03-06 | 89578 | SINAPI | TUBO PVC, SÉRIE R, ÁGUA PLUVIAL, DN 100 MM, FORNECIDO E INSTALADO EM CONDUTORES VERTICAIS DE ÁGUAS PLUVIAIS. AF_06/2022 | M | 79.2 | 79.2 | 2.6 | 42.04 | 44.64 | 205.92 | 3329.56 | 3535.48 | 0.1183%
2012-03-07 | 89580 | SINAPI | TUBO PVC, SÉRIE R, ÁGUA PLUVIAL, DN 150 MM, FORNECIDO E INSTALADO EM CONDUTORES VERTICAIS DE ÁGUAS PLUVIAIS. AF_06/2022 | M | 26.9 | 26.9 | 4.49 | 84.64 | 89.13 | 120.78 | 2276.81 | 2397.59 | 0.08022%
2012-03-08 | 89529 | SINAPI | JOELHO 90 GRAUS, PVC, SERIE R, ÁGUA PLUVIAL, DN 100 MM, JUNTA ELÁSTICA, FORNECIDO E INSTALADO EM RAMAL DE ENCAMINHAMENTO. AF_06/2022 | UN | 72 | 72 | 4.42 | 51.76 | 56.18 | 318.24 | 3726.72 | 4044.96 | 0.1353%
2012-03-09 |  |  | Escavação de vala para passagem de tubulação | [8 empty] | 1660.89 | 0.05557%
12.3.9.1 | 93358 | SINAPI | ESCAVAÇÃO MANUAL DE VALA COM PROFUNDIDADE MENOR OU IGUAL A 1,30 M. AF_02/2021 | m³ | 15.15 | 15.15 | 48.65 | 21.52 | 70.17 | 737.04 | 326.02 | 1063.07 | 0.03557%
12.3.9.2 | 96995 | SINAPI | REATERRO MANUAL APILOADO COM SOQUETE. AF_10/2017 | m³ | 14.05 | 14.05 | 29.5 | 13.05 | 42.55 | 414.47 | 183.35 | 597.82 | 0.02%
12.4 |  |  | INSTALAÇÕES HIDROSSANITÁRIAS - LAVATÓRIO INDIVIDUAL | [8 empty] | 978.55 | 0.03274%
2012-04-01 | 89356 | SINAPI | TUBO, PVC, SOLDÁVEL, DN 25MM, INSTALADO EM RAMAL OU SUB-RAMAL DE ÁGUA - FORNECIMENTO E INSTALAÇÃO. AF_06/2022 | M | 1.26 | 1.26 | 13.06 | 9.74 | 22.8 | 16.45 | 12.27 | 28.72 | 0.0009609%
2012-04-02 | 89357 | SINAPI | TUBO, PVC, SOLDÁVEL, DN 32MM, INSTALADO EM RAMAL OU SUB-RAMAL DE ÁGUA - FORNECIMENTO E INSTALAÇÃO. AF_06/2022 | M | 1.15 | 1.15 | 15.57 | 17.68 | 33.25 | 17.9 | 20.33 | 38.23 | 0.001279%
2012-04-03 | 89364 | SINAPI | CURVA 90 GRAUS, PVC, SOLDÁVEL, DN 25MM, INSTALADO EM RAMAL OU SUB-RAMAL DE ÁGUA - FORNECIMENTO E INSTALAÇÃO. AF_06/2022 | UN | 1 | 1 | 5.21 | 6.98 | 12.19 | 5.21 | 6.98 | 12.19 | 0.0004079%
2012-04-04 | 89369 | SINAPI | CURVA 90 GRAUS, PVC, SOLDÁVEL, DN 32MM, INSTALADO EM RAMAL OU SUB-RAMAL DE ÁGUA - FORNECIMENTO E INSTALAÇÃO. AF_06/2022 | UN | 2 | 2 | 6.22 | 13.39 | 19.61 | 12.44 | 26.78 | 39.22 | 0.001312%
2012-04-05 | 89366 | SINAPI | JOELHO 90 GRAUS COM BUCHA DE LATÃO, PVC, SOLDÁVEL, DN 25MM, X 3/4 INSTALADO EM RAMAL OU SUB-RAMAL DE ÁGUA - ORNECIMENTO E INSTALAÇÃO. AF_06/2022 | UN | 1 | 1 | 4.86 | 12.94 | 17.8 | 4.86 | 12.94 | 17.8 | 0.0005956%
2012-04-06 | 80927 | AGETOP CIVIL | REGISTRO DE GAVETA C/CANOPLA DIAMETRO 1" | Un | 1 | 1 | 21.84 | 94.5 | 116.34 | 21.84 | 94.5 | 116.34 | 0.003893%
2012-04-07 | 86942 | SINAPI | LAVATÓRIO LOUÇA BRANCA SUSPENSO, 29,5 X 39CM OU EQUIVALENTE, PADRÃO POPULAR, INCLUSO SIFÃO TIPO GARRAFA EM PVC, VÁLVULA E ENGATE FLEXÍVEL 30CM EM PLÁSTICO E TORNEIRA CROMADA DE MESA, PADRÃO POPULAR - FORNECIMENTO E INSTALAÇÃO. AF_01/2020 | UN | 1 | 1 | 22.87 | 224.04 | 246.91 | 22.87 | 224.04 | 246.91 | 0.008261%
2012-04-08 | COMP25 | Próprio | PORTA PAPEL TOALHA TIPO DISPENSER PARA PAPEL TOALHA INTERFOLHADO (FORNECIMENTO E INSTALAÇÃO). | UN | 1 | 1 | 3.67 | 72.63 | 76.3 | 3.67 | 72.63 | 76.3 | 0.002553%
2012-04-09 | 95547 | SINAPI | SABONETEIRA PLASTICA TIPO DISPENSER PARA SABONETE LIQUIDO COM RESERVATORIO 800 A 1500 ML, INCLUSO FIXAÇÃO. AF_01/2020 | UN | 1 | 1 | 7.81 | 70.99 | 78.8 | 7.81 | 70.99 | 78.8 | 0.002637%
2010-12-04 | 80811 | AGETOP CIVIL | TORNEIRA DE JARDIM COM BICO PARA MANGUEIRA DIÂMETRO DE 1/2" E 3/4" | Un | 1 | 1 | 7.15 | 51.06 | 58.21 | 7.15 | 51.06 | 58.21 | 0.001948%
2011-12-04 | 89711 | SINAPI | TUBO PVC, SERIE NORMAL, ESGOTO PREDIAL, DN 40 MM, FORNECIDO E INSTALADO EM RAMAL DE DESCARGA OU RAMAL DE ESGOTO SANITÁRIO. AF_12/2014 | M | 1.13 | 1.13 | 10.06 | 8.98 | 19.04 | 11.36 | 10.14 | 21.51 | 0.0007197%
2012-12-04 | 89712 | SINAPI | TUBO PVC, SERIE NORMAL, ESGOTO PREDIAL, DN 50 MM, FORNECIDO E INSTALADO EM RAMAL DE DESCARGA OU RAMAL DE ESGOTO SANITÁRIO. AF_12/2014 | M | 4.9 | 4.9 | 10.93 | 13.46 | 24.39 | 53.55 | 65.95 | 119.51 | 0.003999%
2013-12-04 | 89726 | SINAPI | JOELHO 45 GRAUS, PVC, SERIE NORMAL, ESGOTO PREDIAL, DN 40 MM, JUNTA SOLDÁVEL, FORNECIDO E INSTALADO EM RAMAL DE DESCARGA OU RAMAL DE ESGOTO SANITÁRIO. AF_12/2014 | UN | 1 | 1 | 4.35 | 3.84 | 8.19 | 4.35 | 3.84 | 8.19 | 0.000274%
2014-12-04 | COMP15 | Próprio | JOELHO PVC C/ BOLSA E ANEL P/ ESG PREDIAL 90G DN 40MM X 1.1/2" - FORNECIMENTO E INSTALAÇÃO. | UN | 1 | 1 | 11.34 | 8.06 | 19.4 | 11.34 | 8.06 | 19.4 | 0.0006491%
2015-12-04 | 89731 | SINAPI | JOELHO 90 GRAUS, PVC, SERIE NORMAL, ESGOTO PREDIAL, DN 50 MM, JUNTA ELÁSTICA, FORNECIDO E INSTALADO EM RAMAL DE DESCARGA OU RAMAL DE ESGOTO SANITÁRIO. AF_12/2014 | UN | 1 | 1 | 4.73 | 8.89 | 13.62 | 4.73 | 8.89 | 13.62 | 0.0004557%
2016-12-04 | COMP16 | Próprio | CURVA PVC LONGA 45G P/ ESG PREDIAL DN 50MM (FORNECIMENTO E INSTALAÇÃO). | UN | 1 | 1 | 11.34 | 17.78 | 29.12 | 11.34 | 17.78 | 29.12 | 0.0009743%
2017-12-04 | 89784 | SINAPI | TE, PVC, SERIE NORMAL, ESGOTO PREDIAL, DN 50 X 50 MM, JUNTA ELÁSTICA, FORNECIDO E INSTALADO EM RAMAL DE DESCARGA OU RAMAL DE ESGOTO SANITÁRIO. AF_12/2014 | UN | 1 | 1 | 6.32 | 16.7 | 23.02 | 6.32 | 16.7 | 23.02 | 0.0007702%
2018-12-04 | COMP17 | Próprio | TERMINAL DE VENTILAÇÃO 50MM (FORNECIMENTO E INSTALAÇÃO). | UN | 1 | 1 | 8.59 | 12.22 | 20.81 | 8.59 | 12.22 | 20.81 | 0.0006963%
2019-12-04 | COMP18 | Próprio | CHAPA GALVANIZADA PARA PROTEÇÃO DO TERMINAL DE VENTILAÇÃO. | UN | 1 | 1 | 0.66 | 9.99 | 10.65 | 0.66 | 9.99 | 10.65 | 0.0003563%
13 |  |  | INSTALAÇÕES ELÉTRICAS | [8 empty] | 139626.32 | 4.672%
13.1 |  |  | Escavação e reaterro | [8 empty] | 4814.92 | 0.1611%
2013-01-01 | 93358 | SINAPI | ESCAVAÇÃO MANUAL DE VALA COM PROFUNDIDADE MENOR OU IGUAL A 1,30 M. AF_02/2021 | m³ | 33 | 33 | 48.65 | 21.52 | 70.17 | 1605.45 | 710.16 | 2315.61 | 0.07748%
2013-01-02 | 93382 | SINAPI | REATERRO MANUAL DE VALAS COM COMPACTAÇÃO MECANIZADA. AF_04/2016 | m³ | 29.7 | 29.7 | 17.65 | 9.97 | 27.62 | 524.2 | 296.1 | 820.31 | 0.02745%
2013-01-03 | 97882 | SINAPI | CAIXA ENTERRADA ELÉTRICA RETANGULAR, EM CONCRETO PRÉ- MOLDADO, FUNDO COM BRITA, DIMENSÕES INTERNAS: 0,4X0,4X0,4 M. AF_12/2020 | UN | 10 | 10 | 26.28 | 141.62 | 167.9 | 262.8 | 1416.2 | 1679 | 0.05618%
13.2 |  |  | Iluminação | [8 empty] | 36398.15 | 1.218%
2013-02-01 | COMP01 | Próprio | LUMINÁRIA PLAFON SOBREPOR 2X10W LED, CORPO EM CHAPA DE AÇO FOSFATIZADO, COR BRANCA, FORNECIMENTO E INSTALAÇÃO | UN | 31 | 31 | 27.48 | 235.63 | 263.11 | 851.88 | 7304.53 | 8156.41 | 0.2729%
2013-02-02 | COMP02 | Próprio | LUMINÁRIA CALHA SOBREPOR 2X18W LED, CORPO EM CHAPA DE AÇO FOSFATIZADO, COR BRANCA, REFLETOR PARABÓLICO E ALETAS EM ALUMÍNIO ANODIZADO, FORNECIMENTO E INSTALAÇÃO | UN | 200 | 200 | 25.98 | 105.53 | 131.51 | 5196 | 21106 | 26302 | 0.88%
2013-02-03 | COMP03 | Próprio | LUMINÁRIA CALHA SOBREPOR HERMÉTICA 2X18W LED, CORPO EM CHAPA DE AÇO FOSFATIZADO, FECHADA, FORNECIMENTO E INSTALAÇÃO | UN | 11 | 11 | 127.35 | 48.99 | 176.34 | 1400.85 | 538.89 | 1939.74 | 0.0649%
13.3 |  |  | Caixa PVC | [8 empty] | 7526.21 | 0.2518%
2013-03-01 | 91939 | SINAPI | CAIXA RETANGULAR 4" X 2" ALTA (2,00 M DO PISO), PVC, INSTALADA EM PAREDE - FORNECIMENTO E INSTALAÇÃO. AF_12/2015 | UN | 81 | 81 | 18.2 | 7.81 | 26.01 | 1474.2 | 632.61 | 2106.81 | 0.07049%
2013-03-02 | 91940 | SINAPI | CAIXA RETANGULAR 4" X 2" MÉDIA (1,30 M DO PISO), PVC, INSTALADA EM PAREDE - FORNECIMENTO E INSTALAÇÃO. AF_12/2015 | UN | 84 | 84 | 8.7 | 4.77 | 13.47 | 730.8 | 400.68 | 1131.48 | 0.03786%
2013-03-03 | 91941 | SINAPI | CAIXA RETANGULAR 4" X 2" BAIXA (0,30 M DO PISO), PVC, INSTALADA EM PAREDE - FORNECIMENTO E INSTALAÇÃO. AF_12/2015 | UN | 166 | 166 | 5.14 | 3.63 | 8.77 | 853.24 | 602.58 | 1455.82 | 0.04871%
2013-03-04 | 91936 | SINAPI | CAIXA OCTOGONAL 4" X 4", PVC, INSTALADA EM LAJE - FORNECIMENTO E INSTALAÇÃO. AF_12/2015 | UN | 242 | 242 | 4.98 | 5.55 | 10.53 | 1205.16 | 1343.1 | 2548.26 | 0.08526%
2013-03-05 | 91945 | SINAPI | SUPORTE PARAFUSADO COM PLACA DE ENCAIXE 4" X 2" ALTO (2,00 M DO PISO) PARA PONTO ELÉTRICO - FORNECIMENTO E INSTALAÇÃO. AF_12/2015 | UN | 32 | 32 | 3.85 | 5.02 | 8.87 | 123.2 | 160.64 | 283.84 | 0.009497%
13.4 |  |  | Tomadas e interruptores | [8 empty] | 8668.3 | 0.29%
2013-04-01 | 91992 | SINAPI | TOMADA ALTA DE EMBUTIR (1 MÓDULO), 2P+T 10 A, INCLUINDO SUPORTE E PLACA - FORNECIMENTO E INSTALAÇÃO. AF_12/2015 | UN | 49 | 49 | 19.94 | 17.32 | 37.26 | 977.06 | 848.68 | 1825.74 | 0.06109%
2013-04-02 | 91996 | SINAPI | TOMADA MÉDIA DE EMBUTIR (1 MÓDULO), 2P+T 10 A, INCLUINDO SUPORTE E PLACA - FORNECIMENTO E INSTALAÇÃO. AF_12/2015 | UN | 37 | 37 | 13.37 | 15.23 | 28.6 | 494.69 | 563.51 | 1058.2 | 0.03541%
2013-04-03 | 92000 | SINAPI | TOMADA BAIXA DE EMBUTIR (1 MÓDULO), 2P+T 10 A, INCLUINDO SUPORTE E PLACA - FORNECIMENTO E INSTALAÇÃO. AF_12/2015 | UN | 166 | 166 | 10.81 | 14.43 | 25.24 | 1794.46 | 2395.38 | 4189.84 | 0.1402%
2013-04-04 | 91953 | SINAPI | INTERRUPTOR SIMPLES (1 MÓDULO), 10A/250V, INCLUINDO SUPORTE E PLACA - FORNECIMENTO E INSTALAÇÃO. AF_12/2015 | UN | 28 | 28 | 10.47 | 13.44 | 23.91 | 293.16 | 376.32 | 669.48 | 0.0224%
2013-04-05 | 91959 | SINAPI | INTERRUPTOR SIMPLES (2 MÓDULOS), 10A/250V, INCLUINDO SUPORTE E PLACA - FORNECIMENTO E INSTALAÇÃO. AF_12/2015 | UN | 4 | 4 | 16.23 | 21.53 | 37.76 | 64.92 | 86.12 | 151.04 | 0.005054%
2013-04-06 | 91967 | SINAPI | INTERRUPTOR SIMPLES (3 MÓDULOS), 10A/250V, INCLUINDO SUPORTE E PLACA - FORNECIMENTO E INSTALAÇÃO. AF_12/2015 | UN | 15 | 15 | 21.99 | 29.61 | 51.6 | 329.85 | 444.15 | 774 | 0.0259%
13.5 |  |  | Condutores | [8 empty] | 37952.72 | 1.27%
2013-05-01 | 91926 | SINAPI | CABO DE COBRE FLEXÍVEL ISOLADO, 2,5 MM², ANTI-CHAMA 450/750 V, PARA CIRCUITOS TERMINAIS - FORNECIMENTO E INSTALAÇÃO. AF_12/2015 | M | 5044.97 | 5044.97 | 1 | 2.13 | 3.13 | 5044.97 | 10745.78 | 15790.75 | 0.5283%
2013-05-02 | 91928 | SINAPI | CABO DE COBRE FLEXÍVEL ISOLADO, 4 MM², ANTI-CHAMA 450/750 V, PARA CIRCUITOS TERMINAIS - FORNECIMENTO E INSTALAÇÃO. AF_12/2015 | M | 984.17 | 984.17 | 1.1 | 3.6 | 4.7 | 1082.58 | 3543.01 | 4625.59 | 0.1548%
2013-05-03 | 91930 | SINAPI | CABO DE COBRE FLEXÍVEL ISOLADO, 6 MM², ANTI-CHAMA 450/750 V, PARA CIRCUITOS TERMINAIS - FORNECIMENTO E INSTALAÇÃO. AF_12/2015 | M | 49.21 | 49.21 | 1.81 | 7.01 | 8.82 | 89.07 | 344.96 | 434.03 | 0.01452%
2013-05-04 | 92980 | SINAPI | CABO DE COBRE FLEXÍVEL ISOLADO, 10 MM², ANTI-CHAMA 0,6/1,0 KV, PARA DISTRIBUIÇÃO - FORNECIMENTO E INSTALAÇÃO. AF_12/2015 | M | 1879.62 | 1879.62 | 0.31 | 7.35 | 7.66 | 582.68 | 13815.2 | 14397.88 | 0.4817%
2013-05-05 | 92982 | SINAPI | CABO DE COBRE FLEXÍVEL ISOLADO, 16 MM², ANTI-CHAMA 0,6/1,0 KV, PARA DISTRIBUIÇÃO - FORNECIMENTO E INSTALAÇÃO. AF_12/2015 | M | 15.31 | 15.31 | 0.44 | 16.24 | 16.68 | 6.73 | 248.63 | 255.37 | 0.008544%
2013-05-06 | 92986 | SINAPI | CABO DE COBRE FLEXÍVEL ISOLADO, 35 MM², ANTI-CHAMA 0,6/1,0 KV, PARA REDE ENTERRADA DE DISTRIBUIÇÃO DE ENERGIA ELÉTRICA - FORNECIMENTO E INSTALAÇÃO. AF_12/2021 | M | 64.45 | 64.45 | 2.42 | 35.58 | 38 | 155.96 | 2293.13 | 2449.1 | 0.08194%
13.6 |  |  | Proteção de equipamentos | [8 empty] | 4989.97 | 0.167%
2013-06-01 | 93655 | SINAPI | DISJUNTOR MONOPOLAR TIPO DIN, CORRENTE NOMINAL DE 20A - FORNECIMENTO E INSTALAÇÃO. AF_10/2020 | UN | 33 | 33 | 2.31 | 9.91 | 12.22 | 76.23 | 327.03 | 403.26 | 0.01349%
2013-06-02 | 93657 | SINAPI | DISJUNTOR MONOPOLAR TIPO DIN, CORRENTE NOMINAL DE 32A - FORNECIMENTO E INSTALAÇÃO. AF_10/2020 | UN | 30 | 30 | 3.17 | 10.4 | 13.57 | 95.1 | 312 | 407.1 | 0.01362%
2013-06-03 | 93658 | SINAPI | DISJUNTOR MONOPOLAR TIPO DIN, CORRENTE NOMINAL DE 40A - FORNECIMENTO E INSTALAÇÃO. AF_10/2020 | UN | 2 | 2 | 4.71 | 14.91 | 19.62 | 9.42 | 29.82 | 39.24 | 0.001313%
2013-06-04 | 93666 | SINAPI | DISJUNTOR BIPOLAR TIPO DIN, CORRENTE NOMINAL DE 50A - FORNECIMENTO E INSTALAÇÃO. AF_10/2020 | UN | 2 | 2 | 13.21 | 53.26 | 66.47 | 26.42 | 106.52 | 132.94 | 0.004448%
2013-06-05 | 93673 | SINAPI | DISJUNTOR TRIPOLAR TIPO DIN, CORRENTE NOMINAL DE 50A - FORNECIMENTO E INSTALAÇÃO. AF_10/2020 | UN | 14 | 14 | 19.81 | 68.19 | 88 | 277.34 | 954.66 | 1232 | 0.04122%
2013-06-06 | 101894 | SINAPI | DISJUNTOR TRIPOLAR TIPO NEMA, CORRENTE NOMINAL DE 60 ATÉ 100A - FORNECIMENTO E INSTALAÇÃO. AF_10/2020 | UN | 2 | 2 | 27.33 | 114.85 | 142.18 | 54.66 | 229.7 | 284.36 | 0.009514%
2013-06-07 | COMP05 | Próprio | DISPOSITIVO DR, 4 POLOS, SENSIBILIDADE DE 30 MA | UN | 7 | 7 | 2.64 | 142.05 | 144.69 | 18.48 | 994.35 | 1012.83 | 0.03389%
2013-06-08 | 71186 | AGETOP CIVIL | DISPOSITIVO DE PROTEÇÃO CONTRA SURTOS (D.P.S.) 275V DE 90KA | Un | 4 | 4 | 35.83 | 138.03 | 173.86 | 143.32 | 552.12 | 695.44 | 0.02327%
2013-06-09 | 96985 | SINAPI | HASTE DE ATERRAMENTO 5/8 PARA SPDA - FORNECIMENTO E INSTALAÇÃO. AF_12/2017 | UN | 10 | 10 | 8.83 | 69.45 | 78.28 | 88.3 | 694.5 | 782.8 | 0.02619%
13.7 |  |  | Eletrodutos e tubos | [8 empty] | 22941.57 | 0.7676%
2013-07-01 | 91834 | SINAPI | ELETRODUTO FLEXÍVEL CORRUGADO, PVC, DN 25 MM (3/4"), PARA CIRCUITOS TERMINAIS, INSTALADO EM FORRO - FORNECIMENTO E INSTALAÇÃO. AF_12/2015 | M | 1000 | 1000 | 4 | 4.7 | 8.7 | 4000 | 4700 | 8700 | 0.2911%
2013-07-02 | 91854 | SINAPI | ELETRODUTO FLEXÍVEL CORRUGADO, PVC, DN 25 MM (3/4"), PARA CIRCUITOS TERMINAIS, INSTALADO EM PAREDE - FORNECIMENTO E INSTALAÇÃO. AF_12/2015 | M | 573.68 | 573.68 | 5.02 | 4.05 | 9.07 | 2879.87 | 2323.4 | 5203.27 | 0.1741%
2013-07-03 | 93009 | SINAPI | ELETRODUTO RÍGIDO ROSCÁVEL, PVC, DN 60 MM (2"), PARA REDE ENTERRADA DE DISTRIBUIÇÃO DE ENERGIA ELÉTRICA - FORNECIMENTO E INSTALAÇÃO. AF_12/2021 | M | 475.7 | 475.7 | 4 | 15 | 19 | 1902.8 | 7135.5 | 9038.3 | 0.3024%
13.8 |  |  | Quadros | [8 empty] | 4856 | 0.1625%
2013-08-01 | 101879 | SINAPI | QUADRO DE DISTRIBUIÇÃO DE ENERGIA EM CHAPA DE AÇO GALVANIZADO, DE EMBUTIR, COM BARRAMENTO TRIFÁSICO, PARA 24 DISJUNTORES DIN 100A - FORNECIMENTO E INSTALAÇÃO. AF_10/2020 | UN | 8 | 8 | 19 | 588 | 607 | 152 | 4704 | 4856 | 0.1625%
13.9 |  |  | Alimentação | [8 empty] | 4114 | 0.1376%
2013-09-01 | 71824 | AGETOP CIVIL | PADRÃO TRIFASICO 35 MM H=7 METROS | Un | 1 | 1 | 81.67 | 4032.33 | 4114 | 81.67 | 4032.33 | 4114 | 0.1376%
13.10 |  |  | .LIGAÇÃO DA BOMBA DO HIDRANTE | [8 empty] | 7364.48 | 0.2464%
2013-10-01 | 93358 | SINAPI | ESCAVAÇÃO MANUAL DE VALA COM PROFUNDIDADE MENOR OU IGUAL A 1,30 M. AF_02/2021 | m³ | 7.5 | 7.5 | 48.65 | 21.52 | 70.17 | 364.87 | 161.4 | 526.27 | 0.01761%
2013-10-02 | 93382 | SINAPI | REATERRO MANUAL DE VALAS COM COMPACTAÇÃO MECANIZADA. AF_04/2016 | m³ | 6.75 | 6.75 | 17.65 | 9.97 | 27.62 | 119.13 | 67.29 | 186.43 | 0.006238%
2013-10-03 | 101893 | SINAPI | DISJUNTOR TRIPOLAR TIPO NEMA, CORRENTE NOMINAL DE 10 ATÉ 50A - FORNECIMENTO E INSTALAÇÃO. AF_10/2020 | UN | 2 | 2 | 6.93 | 75.91 | 82.84 | 13.86 | 151.82 | 165.68 | 0.005543%
2013-10-04 | 91925 | SINAPI | CABO DE COBRE FLEXÍVEL ISOLADO, 1,5 MM², ANTI-CHAMA 0,6/1,0 KV, PARA CIRCUITOS TERMINAIS - FORNECIMENTO E INSTALAÇÃO. AF_12/2015 | M | 100 | 100 | 0.83 | 2.57 | 3.4 | 83 | 257 | 340 | 0.01138%
2013-10-05 | 91935 | SINAPI | CABO DE COBRE FLEXÍVEL ISOLADO, 16 MM², ANTI-CHAMA 0,6/1,0 KV, PARA CIRCUITOS TERMINAIS - FORNECIMENTO E INSTALAÇÃO. AF_12/2015 | M | 250 | 250 | 3 | 17 | 20 | 750 | 4250 | 5000 | 0.1673%
2013-10-06 | 93008 | SINAPI | ELETRODUTO RÍGIDO ROSCÁVEL, PVC, DN 50 MM (1 1/2"), PARA REDE ENTERRADA DE DISTRIBUIÇÃO DE ENERGIA ELÉTRICA - FORNECIMENTO E INSTALAÇÃO. AF_12/2021 | M | 50 | 50 | 3.91 | 12.74 | 16.65 | 195.5 | 637 | 832.5 | 0.02785%
2013-10-07 | 96985 | SINAPI | HASTE DE ATERRAMENTO 5/8 PARA SPDA - FORNECIMENTO E INSTALAÇÃO. AF_12/2017 | UN | 1 | 1 | 8.83 | 69.45 | 78.28 | 8.83 | 69.45 | 78.28 | 0.002619%
2013-10-08 | 70648 | AGETOP CIVIL | CAIXA DE PASSAGEM METÁLICA DE EMBUTIR 40X40X15 CM | Un | 1 | 1 | 71.66 | 163.66 | 235.32 | 71.66 | 163.66 | 235.32 | 0.007873%
14 |  |  | SISTEMAS PARA PREVENÇÃO DE COMBATE CONTRA INCÊNDIO | [8 empty] | 168357.33 | 5.633%
14.1 |  |  | INCÊNDIO | [8 empty] | 6484.81 | 0.217%
2014-01-01 | 101909 | SINAPI | EXTINTOR DE INCÊNDIO PORTÁTIL COM CARGA DE PQS DE 6 KG, CLASSE BC - FORNECIMENTO E INSTALAÇÃO. AF_10/2020_P | UN | 1 | 1 | 15.71 | 225.95 | 241.66 | 15.71 | 225.95 | 241.66 | 0.008086%
2014-01-02 | 85006 | AGETOP CIVIL | EXTINTOR MULTI USO EM PO A B C (6 KG) - CAPACIDADE EXTINTORA 3A 20BC | un | 5 | 5 | 14.99 | 201.28 | 216.27 | 74.95 | 1006.4 | 1081.35 | 0.03618%
2014-01-03 | 101906 | SINAPI | EXTINTOR DE INCÊNDIO PORTÁTIL COM CARGA DE CO2 DE 4 KG, CLASSE BC - FORNECIMENTO E INSTALAÇÃO. AF_10/2020_P | UN | 2 | 2 | 15.71 | 615.18 | 630.89 | 31.42 | 1230.36 | 1261.78 | 0.04222%
2014-01-04 | 101905 | SINAPI | EXTINTOR DE INCÊNDIO PORTÁTIL COM CARGA DE ÁGUA PRESSURIZADA DE 10 L, CLASSE A - FORNECIMENTO E INSTALAÇÃO. AF_10/2020_P | UN | 1 | 1 | 15.71 | 198.45 | 214.16 | 15.71 | 198.45 | 214.16 | 0.007165%
2014-01-05 | 97599 | SINAPI | LUMINÁRIA DE EMERGÊNCIA, COM 30 LÂMPADAS LED DE 2 W, SEM REATOR - FORNECIMENTO E INSTALAÇÃO. AF_02/2020 | UN | 46 | 46 | 4.82 | 21.49 | 26.31 | 221.72 | 988.54 | 1210.26 | 0.04049%
2014-01-06 | COMP39 | Próprio | PLACA DE SINALIZACAO DE SEGURANCA CONTRA INCENDIO, FOTOLUMINESCENTE, RETANGULAR, *20 X 40* CM, EM PVC *2* MM ANTI- CHAMAS (SIMBOLOS, CORES E PICTOGRAMAS CONFORME NBR 16820) | UN | 3 | 3 | 4.92 | 45.57 | 50.49 | 14.76 | 136.71 | 151.47 | 0.005068%
2014-01-07 | COMP38 | Próprio | PLACA DE SINALIZACAO DE SEGURANCA CONTRA INCENDIO, FOTOLUMINESCENTE, RETANGULAR, *13 X 26* CM, EM PVC *2* MM ANTI-CHAMAS (SIMBOLOS, CORES E PICTOGRAMAS CONFORME NBR 16820) | UN | 41 | 41 | 4.92 | 26.21 | 31.13 | 201.72 | 1074.61 | 1276.33 | 0.0427%
2014-01-08 | COMP40 | Próprio | PLACA DE SINALIZACAO DE SEGURANCA CONTRA INCENDIO, FOTOLUMINESCENTE, QUADRADA, *20 X 20* CM, EM PVC *2* MM ANTI- CHAMAS (SIMBOLOS, CORES E PICTOGRAMAS CONFORME NBR 16820) | UN | 15 | 15 | 4.92 | 29.72 | 34.64 | 73.8 | 445.8 | 519.6 | 0.01739%
2014-01-09 | COMP127 | Próprio | PLACA DE SINALIZACAO DE SEGURANCA CONTRA INCENDIO, FOTOLUMINESCENTE, TRIANGULAR, 30 CM, EM PVC *2* MM ANTI-CHAMAS (SIMBOLOS, CORES E PICTOGRAMAS CONFORME NBR 16820) | UN | 10 | 10 | 4.92 | 47.9 | 52.82 | 49.2 | 479 | 528.2 | 0.01767%
14.2 |  |  | GLP (GÁS LIQUEFEITO DE PETRÓLEO) | [8 empty] | 123515.38 | 4.133%
2014-02-01 |  |  | MOVIMENTO DE TERRA / TUBO | [8 empty] | 236.65 | 0.007918%
14.2.1.1 | 93358 | SINAPI | ESCAVAÇÃO MANUAL DE VALA COM PROFUNDIDADE MENOR OU IGUAL A 1,30 M. AF_02/2021 | m³ | 2.42 | 2.42 | 48.65 | 21.52 | 70.17 | 117.73 | 52.07 | 169.81 | 0.005682%
14.2.1.2 | 93382 | SINAPI | REATERRO MANUAL DE VALAS COM COMPACTAÇÃO MECANIZADA. AF_04/2016 | m³ | 2.42 | 2.42 | 17.65 | 9.97 | 27.62 | 42.71 | 24.12 | 66.84 | 0.002236%
2014-02-02 |  |  | CENTRAL DE GLP - 4 CILINDROS | [8 empty] | 9587.68 | 0.3208%
14.2.2.1 | 91009 | AGETOP CIVIL | CENTRAL DE GÁS PADRÃO GOINFRA/2019 COMPLETA, EXCLUSO AS INSTALAÇÕES MECÂNICAS (2+2 CILINDRO P-45) | Un | 1 | 1 | 3086.09 | 6501.59 | 9587.68 | 3086.09 | 6501.59 | 9587.68 | 0.3208%
2014-02-03 |  |  | REDE DE GÁS LIQUIFEITO DE PRETRÓLEO (GLP) | [8 empty] | 2231.2 | 0.07465%
14.2.3.1 | 92687 | SINAPI | TUBO DE AÇO GALVANIZADO COM COSTURA, CLASSE MÉDIA, CONEXÃO ROSQUEADA, DN 15 (1/2"), INSTALADO EM RAMAIS E SUB-RAMAIS DE GÁS - FORNECIMENTO E INSTALAÇÃO. AF_10/2020 | M | 19.5 | 19.5 | 5.94 | 24.32 | 30.26 | 115.83 | 474.24 | 590.07 | 0.01974%
14.2.3.2 | 92699 | SINAPI | JOELHO 90 GRAUS, EM FERRO GALVANIZADO, CONEXÃO ROSQUEADA, DN 15 (1/2"), INSTALADO EM RAMAIS E SUB-RAMAIS DE GÁS - FORNECIMENTO E INSTALAÇÃO. AF_10/2020 | UN | 2 | 2 | 8.9 | 10.04 | 18.94 | 17.8 | 20.08 | 37.88 | 0.001267%
14.2.3.3 | 92704 | SINAPI | TÊ, EM FERRO GALVANIZADO, CONEXÃO ROSQUEADA, DN 15 (1/2"), INSTALADO EM RAMAIS E SUB-RAMAIS DE GÁS - FORNECIMENTO E INSTALAÇÃO. AF_10/2020 | UN | 6 | 6 | 11.89 | 13.64 | 25.53 | 71.34 | 81.84 | 153.18 | 0.005125%
14.2.3.4 | 92928 | SINAPI | LUVA DE REDUÇÃO, EM FERRO GALVANIZADO, 1 1/2" X 1 1/4", CONEXÃO ROSQUEADA, INSTALADO EM REDE DE ALIMENTAÇÃO PARA HIDRANTE - FORNECIMENTO E INSTALAÇÃO. AF_10/2020 | UN | 2 | 2 | 20.01 | 31.81 | 51.82 | 40.02 | 63.62 | 103.64 | 0.003468%
14.2.3.5 | 92904 | SINAPI | UNIÃO, EM FERRO GALVANIZADO, CONEXÃO ROSQUEADA, DN 15 (1/2"), INSTALADO EM RAMAIS E SUB-RAMAIS DE GÁS - FORNECIMENTO E INSTALAÇÃO. AF_10/2020 | UN | 2 | 2 | 5.94 | 27.38 | 33.32 | 11.88 | 54.76 | 66.64 | 0.00223%
14.2.3.6 | 92692 | SINAPI | NIPLE, EM FERRO GALVANIZADO, CONEXÃO ROSQUEADA, DN 15 (1/2"), INSTALADO EM RAMAIS E SUB-RAMAIS DE GÁS - FORNECIMENTO E INSTALAÇÃO. AF_10/2020 | UN | 10 | 10 | 5.94 | 7.84 | 13.78 | 59.4 | 78.4 | 137.8 | 0.004611%
14.2.3.7 | 91041 | AGETOP CIVIL | CHICOTE "PIGTAIL" FLEXÍVEL PARA P-45 DE MANGUEIRA NITRÍLICA COM COMPRIMENTO DE 500 MM E ROSCA DAS CONEXÕES DE 7/8" R.E. X 7/16"NS OU M20 X 7/16" NS - NBR 13419 | Un | 4 | 4 | 10.02 | 28.23 | 38.25 | 40.08 | 112.92 | 153 | 0.005119%
14.2.3.8 | 70392 | AGETOP CIVIL | BUCHA DE NYLON S-8 | Un | 20 | 20 | 0.56 | 0.24 | 0.8 | 11.2 | 4.8 | 16 | 0.0005353%
14.2.3.9 | 91029 | AGETOP CIVIL | VÁLVULA DE RETENÇÃO EM LATÃO 7/16" NS (I) X 1/2" NPT (E) | Un | 4 | 4 | 5.73 | 26.78 | 32.51 | 22.92 | 107.12 | 130.04 | 0.004351%
14.2.3.10 | 95248 | SINAPI | VÁLVULA DE ESFERA BRUTA, BRONZE, ROSCÁVEL, 1/2" - FORNECIMENTO E INSTALAÇÃO. AF_08/2021 | UN | 6 | 6 | 2.46 | 46.27 | 48.73 | 14.76 | 277.62 | 292.38 | 0.009783%
14.2.3.11 | COMP69 | Próprio | CAP OU TAMPAO DE FERRO GALVANIZADO, COM ROSCA BSP, DE 1/2" | UN | 2 | 2 | 8.9 | 8.35 | 17.25 | 17.8 | 16.7 | 34.5 | 0.001154%
14.2.3.12 | COMP70 | Próprio | ABRACADEIRA EM ACO PARA AMARRACAO DE ELETRODUTOS, TIPO D, COM 1/2" E PARAFUSO DE FIXACAO | UN | 10 | 10 | 6.08 | 2.88 | 8.96 | 60.8 | 28.8 | 89.6 | 0.002998%
14.2.3.13 | 85041 | AGETOP CIVIL | MANOMETRO - 0 A 10 KG/CM2 | Un | 1 | 1 | 23.28 | 109.24 | 132.52 | 23.28 | 109.24 | 132.52 | 0.004434%
14.2.3.14 | 91011 | AGETOP CIVIL | REGULADOR DE PRESSÃO PRIMEIRO ESTÁGIO, 8 KG/H, REGULÁVEL COM MANÔMETRO, PRESSÃO DE ENTRADA 2 A 18 BAR E PRESSÃO DE SAÍDA 0,5 A 2 BAR, CONEXÕES DE ENTRADA E SAÍDA 1/4" NPT | Un | 1 | 1 | 15.47 | 278.48 | 293.95 | 15.47 | 278.48 | 293.95 | 0.009835%
2014-02-04 |  |  | .SPDA | [8 empty] | 111459.85 | 3.729%
14.2.4.1 | 93358 | SINAPI | ESCAVAÇÃO MANUAL DE VALA COM PROFUNDIDADE MENOR OU IGUAL A 1,30 M. AF_02/2021 | m³ | 70 | 70 | 48.65 | 21.52 | 70.17 | 3405.5 | 1506.4 | 4911.9 | 0.1643%
14.2.4.2 | 93382 | SINAPI | REATERRO MANUAL DE VALAS COM COMPACTAÇÃO MECANIZADA. AF_04/2016 | m³ | 70 | 70 | 17.65 | 9.97 | 27.62 | 1235.5 | 697.9 | 1933.4 | 0.06469%
14.2.4.3 | COMP41 | Próprio | ABRACADEIRA EM ACO PARA AMARRACAO DE ELETRODUTOS, TIPO D, COM 3/4" E PARAFUSO DE FIXACAO | UN | 156 | 156 | 0.78 | 1.63 | 2.41 | 121.68 | 254.28 | 375.96 | 0.01258%
14.2.4.4 | COMP43 | Próprio | CONECTOR METALICO TIPO PARAFUSO FENDIDO (SPLIT BOLT), PARA CABOS ATE 35 MM2 | UN | 128 | 128 | 10.47 | 11.75 | 22.22 | 1340.16 | 1504 | 2844.16 | 0.09516%
14.2.4.5 | COMP44 | Próprio | PRESILHA, EM FORMA DE "U", FABRICADA EM LATÃO, DOTADA DE 1 FURO DE Ø 8MM. | UN | 539 | 539 | 4.18 | 3.93 | 8.11 | 2253.02 | 2118.27 | 4371.29 | 0.1463%
14.2.4.6 | COMP45 | Próprio | CABO DE COBRE NU 35MM² - FORNECIMENTO E INSTALAÇÃO. | m | 1574 | 1574 | 5.5 | 29.15 | 34.65 | 8657 | 45882.1 | 54539.1 | 1.825%
14.2.4.7 | COMP46 | Próprio | CABO DE COBRE NU 50MM² - FORNECIMENTO E INSTALAÇÃO. | m | 464 | 464 | 10.82 | 41.6 | 52.42 | 5020.48 | 19302.4 | 24322.88 | 0.8138%
14.2.4.8 | 91871 | SINAPI | ELETRODUTO RÍGIDO ROSCÁVEL, PVC, DN 25 MM (3/4"), PARA CIRCUITOS TERMINAIS, INSTALADO EM PAREDE - FORNECIMENTO E INSTALAÇÃO. AF_12/2015 | M | 78 | 78 | 5.92 | 6.54 | 12.46 | 461.76 | 510.12 | 971.88 | 0.03252%
14.2.4.9 | COMP47 | Próprio | CONECTOR DE MEDIÇÃO BRZ 4 PARAFUSOS, 16 - 70 MM² | UN | 26 | 26 | 10.47 | 34.42 | 44.89 | 272.22 | 894.92 | 1167.14 | 0.03905%
14.2.4.10 | COMP49 | Próprio | SOLDA EXOTÉRMICA PARA CONEXÃO, CABO DE COBRE (50MM²) E HASTE DE Ø 5/8". | UN | 37 | 37 | 11.61 | 264.59 | 276.2 | 429.57 | 9789.83 | 10219.4 | 0.3419%
14.2.4.11 | COMP51 | Próprio | CAIXA PARA EQUIPOTENCIALIZAÇÃO PARA ATERRAMENTO, FORMATO QUADRADO, DIM 40X40X15CM. | UN | 1 | 1 | 69.84 | 526.78 | 596.62 | 69.84 | 526.78 | 596.62 | 0.01996%
14.2.4.12 | 96985 | SINAPI | HASTE DE ATERRAMENTO 5/8 PARA SPDA - FORNECIMENTO E INSTALAÇÃO. AF_12/2017 | UN | 20 | 20 | 8.83 | 69.45 | 78.28 | 176.6 | 1389 | 1565.6 | 0.05238%
14.2.4.13 | 95802 | SINAPI | CONDULETE DE ALUMÍNIO, TIPO X, PARA ELETRODUTO DE AÇO GALVANIZADO DN 25 MM (1''), APARENTE - FORNECIMENTO E INSTALAÇÃO. AF_11/2016_P | UN | 26 | 26 | 18.8 | 23.9 | 42.7 | 488.8 | 621.4 | 1110.2 | 0.03715%
14.2.4.14 | COMP52 | Próprio | BUCHA DE NYLON SEM ABA S6, COM PARAFUSO DE 4,20 X 40 MM EM ACO ZINCADO COM ROSCA SOBERBA, CABECA CHATA E FENDA PHILLIPS | UN | 156 | 156 | 11.98 | 4.24 | 16.22 | 1868.88 | 661.44 | 2530.32 | 0.08466%
14.3 |  |  | HIDRANTE | [8 empty] | 34029.49 | 1.139%
2014-03-01 | 93358 | SINAPI | ESCAVAÇÃO MANUAL DE VALA COM PROFUNDIDADE MENOR OU IGUAL A 1,30 M. AF_02/2021 | m³ | 11.68 | 11.68 | 48.65 | 21.52 | 70.17 | 568.23 | 251.35 | 819.58 | 0.02742%
2014-03-02 | 93382 | SINAPI | REATERRO MANUAL DE VALAS COM COMPACTAÇÃO MECANIZADA. AF_04/2016 | m³ | 11.36 | 11.36 | 17.65 | 9.97 | 27.62 | 200.5 | 113.25 | 313.76 | 0.0105%
2014-03-03 | 94499 | SINAPI | REGISTRO DE GAVETA BRUTO, LATÃO, ROSCÁVEL, 2 1/2" - FORNECIMENTO E INSTALAÇÃO. AF_08/2021 | UN | 2 | 2 | 15.62 | 255.8 | 271.42 | 31.24 | 511.6 | 542.84 | 0.01816%
2014-03-04 | 92342 | SINAPI | TUBO DE AÇO GALVANIZADO COM COSTURA, CLASSE MÉDIA, DN 65 (2 1/2"), CONEXÃO ROSQUEADA, INSTALADO EM PRUMADAS - FORNECIMENTO E INSTALAÇÃO. AF_10/2020 | M | 100.92 | 100.92 | 17.88 | 84 | 101.88 | 1804.44 | 8477.28 | 10281.72 | 0.344%
2014-03-05 | 92347 | SINAPI | LUVA, EM FERRO GALVANIZADO, DN 65 (2 1/2"), CONEXÃO ROSQUEADA, INSTALADO EM PRUMADAS - FORNECIMENTO E INSTALAÇÃO. AF_10/2020 | UN | 16 | 16 | 24.13 | 74.88 | 99.01 | 386.08 | 1198.08 | 1584.16 | 0.053%
2014-03-06 | 94473 | SINAPI | COTOVELO 90 GRAUS, EM FERRO GALVANIZADO, CONEXÃO ROSQUEADA, DN 65 (2 1/2”), INSTALADO EM RESERVAÇÃO DE ÁGUA DE EDIFICAÇÃO QUE POSSUA RESERVATÓRIO DE FIBRA/FIBROCIMENTO –FORNECIMENTO E INSTALAÇÃO. AF_06/2016 | UN | 7 | 7 | 17.94 | 100.91 | 118.85 | 125.58 | 706.37 | 831.95 | 0.02784%
2014-03-07 | 94478 | SINAPI | TÊ, EM FERRO GALVANIZADO, CONEXÃO ROSQUEADA, DN 65 (2 1/2”), INSTALADO EM RESERVAÇÃO DE ÁGUA DE EDIFICAÇÃO QUE POSSUA RESERVATÓRIO DE FIBRA/FIBROCIMENTO –FORNECIMENTO E INSTALAÇÃO. AF_06/2016 | UN | 2 | 2 | 23.9 | 139.68 | 163.58 | 47.8 | 279.36 | 327.16 | 0.01095%
2014-03-08 | 92346 | SINAPI | NIPLE, EM FERRO GALVANIZADO, DN 65 (2 1/2"), CONEXÃO ROSQUEADA, INSTALADO EM PRUMADAS - FORNECIMENTO E INSTALAÇÃO. AF_10/2020 | UN | 3 | 3 | 24.13 | 64.1 | 88.23 | 72.39 | 192.3 | 264.69 | 0.008856%
2014-03-09 | COMP56 | Próprio | FLANGE SEXTAVADO FERRO GALVANIZADO, COM ROSCA BSP, DE 2.1/2”. | UN | 1 | 1 | 13.26 | 107.59 | 120.85 | 13.26 | 107.59 | 120.85 | 0.004043%
2010-03-14 | COMP57 | Próprio | ABRIGO PARA HIDRANTE, 90X60X17CM, COM REGISTRO GLOBO ANGULAR 45º 2.1/2", ADAPTADOR STORZ 2.1/2" PARA 1.1/2", DUAS MANGUEIRAS DE INCÊNDIO DE 15,00 M E ESGUICHO 1.1/2" - FORNECIMENTO E INSTALAÇÃO. | UN | 3 | 3 | 104.44 | 2789.02 | 2893.46 | 313.32 | 8367.06 | 8680.38 | 0.2904%
2011-03-14 | COMP58 | Próprio | QUADRO DE COMANDO PARA BOMBA DE HIDRANTE | UN | 1 | 1 | 122.21 | 1189.79 | 1312 | 122.21 | 1189.79 | 1312 | 0.0439%
2012-03-14 | COMP59 | Próprio | REGISTRO DE RECALQUE, TIPO "COLUNA", INCLINAÇÃO 45°, Ø 65 MM (2.1/2"). | UN | 3 | 3 | 166.2 | 1065.4 | 1231.6 | 498.6 | 3196.2 | 3694.8 | 0.1236%
2013-03-14 | COMP60 | Próprio | ACIONADOR MANUAL DE SISTEMA DE HIDRANTE, TIPO LIGA-DESLIGA. (BOTOEIRA) | UN | 3 | 3 | 12.02 | 106.18 | 118.2 | 36.06 | 318.54 | 354.6 | 0.01186%
2014-03-14 | COMP128 | Próprio | BOMBA MB THEBE P 15/3 7,5CV - TRIFÁSICA | UN | 1 | 1 | 320.38 | 4081 | 4401.38 | 320.38 | 4081 | 4401.38 | 0.1473%
2015-03-14 | 100725 | SINAPI | PINTURA COM TINTA ALQUÍDICA DE FUNDO E ACABAMENTO (ESMALTE SINTÉTICO GRAFITE) PULVERIZADA SOBRE SUPERFÍCIES METÁLICAS (EXCETO PERFIL) EXECUTADO EM OBRA (POR DEMÃO). AF_01/2020_P | m² | 20.62 | 20.62 | 10.94 | 13.29 | 24.23 | 225.58 | 274.03 | 499.62 | 0.01672%
14.4 |  |  | SISTEMA DE ALARME CONTRA INCÊNDIO | [8 empty] | 4327.65 | 0.1448%
2014-04-01 | COMP62 | Próprio | CENTRAL DE ALARME PARA INCÊNDIO, MODELO IPA 12.24 - 12 ENDEREÇOS, C/ BATERIA SELADA INCLUSA | UN | 1 | 1 | 132.35 | 520.72 | 653.07 | 132.35 | 520.72 | 653.07 | 0.02185%
2014-04-02 | COMP63 | Próprio | ACIONADOR MANUAL DE ALARME DE INCÊNDIO (QUEBRA-VIDRO) COMPLETO | UN | 3 | 3 | 12.02 | 43.83 | 55.85 | 36.06 | 131.49 | 167.55 | 0.005606%
2014-04-03 | COMP64 | Próprio | AVISADOR SONORO E VISUAL COM CAPACIDADE DE EMISSÃO SONORA DE INTENSIDADE DE 100 DB. | UN | 3 | 3 | 19.94 | 80.35 | 100.29 | 59.82 | 241.05 | 300.87 | 0.01007%
2014-04-04 | COMP65 | Próprio | CABO FLEXÍVEL, PARA USO EM ATMOSFERAS EXPLOSIVAS, FORMAÇÃO 2 CONDUTORES DE SEÇÃO 1,5 MM². | m | 118.4 | 118.4 | 0.69 | 4.39 | 5.08 | 81.69 | 519.77 | 601.47 | 0.02012%
2014-04-05 | 95745 | SINAPI | ELETRODUTO DE AÇO GALVANIZADO, CLASSE LEVE, DN 20 MM (3/4’), APARENTE, INSTALADO EM TETO - FORNECIMENTO E INSTALAÇÃO. AF_11/2016_P | M | 118.4 | 118.4 | 5.65 | 13.57 | 19.22 | 668.96 | 1606.68 | 2275.64 | 0.07614%
2014-04-06 | COMP66 | Próprio | COTOVELO 90 GRAUS DE FERRO GALVANIZADO, COM ROSCA BSP MACHO/FEMEA, DE 3/4" | UN | 8 | 8 | 15.47 | 16.63 | 32.1 | 123.76 | 133.04 | 256.8 | 0.008592%
2014-04-07 | COMP145 | Próprio | TÊ, EM FERRO GALVANIZADO, CONEXÃO ROSQUEADA, DN 20 (3/4") | UND | 1 | 1 | 56.6 | 15.65 | 72.25 | 56.6 | 15.65 | 72.25 | 0.002417%
15 |  |  | DIVERSOS | [8 empty] | 7218.71 | 0.2415%
15.1 | 270802 | AGETOP CIVIL | MASTROS PARA BANDEIRAS EM FERRO GALVANIZADO (ASSENTADOS/PINTADOS) - 3 UNIDADES | CJ | 1 | 1 | 96.37 | 2473.23 | 2569.6 | 96.37 | 2473.23 | 2569.6 | 0.08598%
15.2 | 270501 | AGETOP CIVIL | LIMPEZA FINAL DE OBRA - (OBRAS CIVIS) | m² | 2142.45 | 2142.45 | 1.1 | 1.07 | 2.17 | 2356.69 | 2292.42 | 4649.11 | 0.1556%
16 |  |  | BLOCO DE VESTIÁRIO COM SANITÁRIOS - PADRÃO SEDUC 2020 | [8 empty] | 218899.9 | 7.324%
16.1 |  |  | SERVIÇOS PRELIMINARES | [8 empty] | 1612.57 | 0.05395%
2016-01-01 | 20701 | AGETOP CIVIL | LOCAÇÃO DA OBRA, EXECUÇÃO DE GABARITO SEM REAPROVEITAMENTO, INCLUSO PINTURA (FACE INTERNA DO RIPÃO 15CM) E PIQUETE COM TESTEMUNHA | m² | 87.78 | 87.78 | 1.49 | 3.76 | 5.25 | 130.79 | 330.05 | 460.84 | 0.01542%
2016-01-02 | 41140 | AGETOP CIVIL | REGULARIZAÇÃO DO TERRENO SEM PILOAMENTO COM TRANSPORTE MANUAL DA TERRA ESCAVADA | m² | 111.84 | 111.84 | 2.53 | 0 | 2.53 | 282.95 | 0 | 282.95 | 0.009467%
2016-01-03 | 41002 | AGETOP CIVIL | APILOAMENTO | m² | 118.84 | 118.84 | 4.97 | 0 | 4.97 | 590.63 | 0 | 590.63 | 0.01976%
2016-01-04 | 41003 | AGETOP CIVIL | ATERRO INTERNO SEM APILOAMENTO C/ TRANSPORTE EM CARRINHO MÃO | m³ | 11.18 | 11.18 | 24.88 | 0 | 24.88 | 278.15 | 0 | 278.15 | 0.009307%
16.2 |  |  | FUNDAÇÕES E SONDAGENS | [8 empty] | 22942.04 | 0.7676%
2016-02-01 |  |  | ESTACAS | [8 empty] | 11082.58 | 0.3708%
16.2.1.1 | 50302 | AGETOP CIVIL | ESTACA A TRADO DIAM.30 CM SEM FERRO | M | 113 | 113 | 26 | 24 | 50 | 2938 | 2712 | 5650 | 0.189%
16.2.1.2 | 96546 | SINAPI | ARMAÇÃO DE BLOCO, VIGA BALDRAME OU SAPATA UTILIZANDO AÇO CA-50 DE 10 MM - MONTAGEM. AF_06/2017 | KG | 360 | 360 | 2 | 8.95 | 10.95 | 720 | 3222 | 3942 | 0.1319%
16.2.1.3 | 96543 | SINAPI | ARMAÇÃO DE BLOCO, VIGA BALDRAME E SAPATA UTILIZANDO AÇO CA-60 DE 5 MM - MONTAGEM. AF_06/2017 | KG | 108.17 | 108.17 | 4.5 | 9.28 | 13.78 | 486.76 | 1003.81 | 1490.58 | 0.04987%
2016-02-02 |  |  | BLOCOS | [8 empty] | 2940.78 | 0.09839%
16.2.2.1 | 50901 | AGETOP CIVIL | ESCAVACAO MANUAL DE VALAS (SAPATAS/BLOCOS) | m³ | 3.75 | 3.75 | 40.41 | 0 | 40.41 | 151.53 | 0 | 151.53 | 0.00507%
16.2.2.2 | 50902 | AGETOP CIVIL | APILOAMENTO (BLOCOS/SAPATAS) | m² | 11.88 | 11.88 | 4.97 | 0 | 4.97 | 59.04 | 0 | 59.04 | 0.001975%
16.2.2.3 | 60470 | AGETOP CIVIL | LASTRO DE BRITA - (OBRAS CIVIS) | m³ | 0.59 | 0.59 | 24.88 | 171.88 | 196.76 | 14.67 | 101.4 | 116.08 | 0.003884%
16.2.2.4 | 94971 | SINAPI | CONCRETO FCK = 25MPA, TRAÇO 1:2,3:2,7 (EM MASSA SECA DE CIMENTO/ AREIA MÉDIA/ BRITA 1) - PREPARO MECÂNICO COM BETONEIRA 600 L. AF_05/2021 | m³ | 3.75 | 3.75 | 44.84 | 436.73 | 481.57 | 168.15 | 1637.73 | 1805.88 | 0.06042%
16.2.2.5 | 60801 | AGETOP CIVIL | LANÇAMENTO/APLICAÇÃO/ADENSAMENTO MANUAL DE CONCRETO - (OBRAS CIVIS) | m³ | 3.75 | 3.75 | 45.03 | 0 | 45.03 | 168.86 | 0 | 168.86 | 0.00565%
16.2.2.6 | 96543 | SINAPI | ARMAÇÃO DE BLOCO, VIGA BALDRAME E SAPATA UTILIZANDO AÇO CA-60 DE 5 MM - MONTAGEM. AF_06/2017 | KG | 46.4 | 46.4 | 4.5 | 9.28 | 13.78 | 208.8 | 430.59 | 639.39 | 0.02139%
2016-02-03 |  |  | VIGAS BALDRAMES | [8 empty] | 6880.17 | 0.2302%
16.2.3.1 | 40101 | AGETOP CIVIL | ESCAVACAO MANUAL DE VALAS < 1 MTS. (OBRAS CIVIS) | m³ | 8.35 | 8.35 | 31.92 | 0 | 31.92 | 266.53 | 0 | 266.53 | 0.008918%
16.2.3.2 | 50902 | AGETOP CIVIL | APILOAMENTO (BLOCOS/SAPATAS) | m² | 11.46 | 11.46 | 4.97 | 0 | 4.97 | 56.95 | 0 | 56.95 | 0.001905%
16.2.3.3 | 60470 | AGETOP CIVIL | LASTRO DE BRITA - (OBRAS CIVIS) | m³ | 0.57 | 0.57 | 24.88 | 171.88 | 196.76 | 14.18 | 97.97 | 112.15 | 0.003752%
16.2.3.4 | 60191 | AGETOP CIVIL | FORMA DE TABUA CINTA BALDRAME U=8 VEZES | m² | 60.67 | 60.67 | 10.91 | 24.93 | 35.84 | 661.9 | 1512.5 | 2174.41 | 0.07275%
16.2.3.5 | 94971 | SINAPI | CONCRETO FCK = 25MPA, TRAÇO 1:2,3:2,7 (EM MASSA SECA DE CIMENTO/ AREIA MÉDIA/ BRITA 1) - PREPARO MECÂNICO COM BETONEIRA 600 L. AF_05/2021 | m³ | 3.44 | 3.44 | 44.84 | 436.73 | 481.57 | 154.24 | 1502.35 | 1656.6 | 0.05543%
16.2.3.6 | 60801 | AGETOP CIVIL | LANÇAMENTO/APLICAÇÃO/ADENSAMENTO MANUAL DE CONCRETO - (OBRAS CIVIS) | m³ | 3.44 | 3.44 | 45.03 | 0 | 45.03 | 154.9 | 0 | 154.9 | 0.005183%
16.2.3.7 | 40902 | AGETOP CIVIL | REATERRO COM APILOAMENTO | m³ | 4.91 | 4.91 | 21.14 | 0 | 21.14 | 103.79 | 0 | 103.79 | 0.003473%
16.2.3.8 | 96545 | SINAPI | ARMAÇÃO DE BLOCO, VIGA BALDRAME OU SAPATA UTILIZANDO AÇO CA-50 DE 8 MM - MONTAGEM. AF_06/2017 | KG | 135.6 | 135.6 | 2.35 | 9.62 | 11.97 | 318.66 | 1304.47 | 1623.13 | 0.05431%
16.2.3.9 | 96543 | SINAPI | ARMAÇÃO DE BLOCO, VIGA BALDRAME E SAPATA UTILIZANDO AÇO CA-60 DE 5 MM - MONTAGEM. AF_06/2017 | KG | 53.1 | 53.1 | 4.5 | 9.28 | 13.78 | 238.95 | 492.76 | 731.71 | 0.02448%
2016-02-04 |  |  | OUTROS | [8 empty] | 2038.51 | 0.06821%
16.2.4.1 | 120902 | AGETOP CIVIL | IMPERMEABILIZACAO VIGAS BALDRAMES E=2,0 CM | m² | 60.67 | 60.67 | 20.39 | 13.21 | 33.6 | 1237.06 | 801.45 | 2038.51 | 0.06821%
16.3 |  |  | ESTRUTURA | [8 empty] | 62936.99 | 2.106%
2016-03-01 |  |  | PILARES | [8 empty] | 14110.46 | 0.4721%
16.3.1.1 | 60204 | AGETOP CIVIL | FORMA - CH.COMPENSADA 17MM PLAST REAP 4 V.-(OBRAS CIVIS) | m² | 74.76 | 74.76 | 38.66 | 61.51 | 100.17 | 2890.22 | 4598.48 | 7488.7 | 0.2506%
16.3.1.2 | 94971 | SINAPI | CONCRETO FCK = 25MPA, TRAÇO 1:2,3:2,7 (EM MASSA SECA DE CIMENTO/ AREIA MÉDIA/ BRITA 1) - PREPARO MECÂNICO COM BETONEIRA 600 L. AF_05/2021 | m³ | 3.67 | 3.67 | 44.84 | 436.73 | 481.57 | 164.56 | 1602.79 | 1767.36 | 0.05913%
16.3.1.3 | 60801 | AGETOP CIVIL | LANÇAMENTO/APLICAÇÃO/ADENSAMENTO MANUAL DE CONCRETO - (OBRAS CIVIS) | m³ | 3.67 | 3.67 | 45.03 | 0 | 45.03 | 165.26 | 0 | 165.26 | 0.005529%
16.3.1.4 | 92778 | SINAPI | ARMAÇÃO DE PILAR OU VIGA DE UMA ESTRUTURA CONVENCIONAL DE CONCRETO ARMADO EM UMA EDIFICAÇÃO TÉRREA OU SOBRADO UTILIZANDO AÇO CA-50 DE 10,0 MM - MONTAGEM. AF_12/2015 | KG | 246.3 | 246.3 | 2 | 9.16 | 11.16 | 492.6 | 2256.1 | 2748.7 | 0.09197%
16.3.1.5 | 92775 | SINAPI | ARMAÇÃO DE PILAR OU VIGA DE UMA ESTRUTURA CONVENCIONAL DE CONCRETO ARMADO EM UMA EDIFICAÇÃO TÉRREA OU SOBRADO UTILIZANDO AÇO CA-60 DE 5,0 MM - MONTAGEM. AF_12/2015 | KG | 98.6 | 98.6 | 6.86 | 12.82 | 19.68 | 676.39 | 1264.05 | 1940.44 | 0.06492%
2016-03-02 |  |  | VIGAS DE COBERTURA | [8 empty] | 9063.14 | 0.3032%
16.3.2.1 | 60209 | AGETOP CIVIL | FORMA CH.COMPENSADA 12MM-VIGA/PILAR U=4V - (OBRAS CIVIS | m² | 52.22 | 52.22 | 43.11 | 39.03 | 82.14 | 2251.2 | 2038.14 | 4289.35 | 0.1435%
16.3.2.2 | 94971 | SINAPI | CONCRETO FCK = 25MPA, TRAÇO 1:2,3:2,7 (EM MASSA SECA DE CIMENTO/ AREIA MÉDIA/ BRITA 1) - PREPARO MECÂNICO COM BETONEIRA 600 L. AF_05/2021 | m³ | 2.91 | 2.91 | 44.84 | 436.73 | 481.57 | 130.48 | 1270.88 | 1401.36 | 0.04689%
16.3.2.3 | 60801 | AGETOP CIVIL | LANÇAMENTO/APLICAÇÃO/ADENSAMENTO MANUAL DE CONCRETO - (OBRAS CIVIS) | m³ | 2.91 | 2.91 | 45.03 | 0 | 45.03 | 131.03 | 0 | 131.03 | 0.004384%
16.3.2.4 | 92777 | SINAPI | ARMAÇÃO DE PILAR OU VIGA DE UMA ESTRUTURA CONVENCIONAL DE CONCRETO ARMADO EM UMA EDIFICAÇÃO TÉRREA OU SOBRADO UTILIZANDO AÇO CA-50 DE 8,0 MM - MONTAGEM. AF_12/2015 | KG | 116.6 | 116.6 | 3.42 | 13.37 | 16.79 | 398.77 | 1558.94 | 1957.71 | 0.0655%
16.3.2.5 | 92778 | SINAPI | ARMAÇÃO DE PILAR OU VIGA DE UMA ESTRUTURA CONVENCIONAL DE CONCRETO ARMADO EM UMA EDIFICAÇÃO TÉRREA OU SOBRADO UTILIZANDO AÇO CA-50 DE 10,0 MM - MONTAGEM. AF_12/2015 | KG | 13.1 | 13.1 | 2 | 9.16 | 11.16 | 26.2 | 119.99 | 146.19 | 0.004891%
16.3.2.6 | 92775 | SINAPI | ARMAÇÃO DE PILAR OU VIGA DE UMA ESTRUTURA CONVENCIONAL DE CONCRETO ARMADO EM UMA EDIFICAÇÃO TÉRREA OU SOBRADO UTILIZANDO AÇO CA-60 DE 5,0 MM - MONTAGEM. AF_12/2015 | KG | 57.8 | 57.8 | 6.86 | 12.82 | 19.68 | 396.5 | 740.99 | 1137.5 | 0.03806%
2016-03-03 |  |  | LAJE | [8 empty] | 8556.79 | 0.2863%
16.3.3.1 | 61101 | AGETOP CIVIL | FORRO EM LAJE PRE-MOLDADA INC.CAPEAMENTO/FERR.DISTRIB./ESCORAMENTO E FORMA/DESFORMA | m² | 71.93 | 71.93 | 18.75 | 100.21 | 118.96 | 1348.68 | 7208.1 | 8556.79 | 0.2863%
2016-03-04 |  |  | COBERTURA | [8 empty] | 31206.6 | 1.044%
16.3.4.1 | 100775 | SINAPI | ESTRUTURA TRELIÇADA DE COBERTURA, TIPO FINK, COM LIGAÇÕES SOLDADAS, INCLUSOS PERFIS METÁLICOS, CHAPAS METÁLICAS, MÃO DE OBRA E TRANSPORTE COM GUINDASTE - FORNECIMENTO E INSTALAÇÃO. AF_01/2020_P | KG | 1818 | 1818 | 0.8 | 10.28 | 11.08 | 1454.4 | 18689.04 | 20143.44 | 0.674%
16.3.4.2 | 100719 | SINAPI | PINTURA COM TINTA ALQUÍDICA DE FUNDO (TIPO ZARCÃO) PULVERIZADA SOBRE PERFIL METÁLICO EXECUTADO EM FÁBRICA (POR DEMÃO). AF_01/2020_P | m² | 169.5 | 169.5 | 1.32 | 9.18 | 10.5 | 223.74 | 1556.01 | 1779.75 | 0.05955%
16.3.4.3 | 100747 | SINAPI | PINTURA COM TINTA ALQUÍDICA DE ACABAMENTO (ESMALTE SINTÉTICO FOSCO) PULVERIZADA SOBRE PERFIL METÁLICO EXECUTADO EM FÁBRICA (POR DEMÃO). AF_01/2020_P | m² | 169.5 | 169.5 | 1.32 | 8.87 | 10.19 | 223.74 | 1503.46 | 1727.2 | 0.05779%
16.3.4.4 | 160401 | AGETOP CIVIL | COBERTURA COM TELHA PLAN RESINADA COR VERMELHA | m² | 120.5 | 120.5 | 4.08 | 46.44 | 50.52 | 491.64 | 5596.02 | 6087.66 | 0.2037%
16.3.4.5 | 160402 | AGETOP CIVIL | CUMEEIRA P/ TELHA PLAN RESINADA COR VERMELHA | m | 12.05 | 12.05 | 18.23 | 14.82 | 33.05 | 219.67 | 178.58 | 398.25 | 0.01332%
16.3.4.6 | 94224 | SINAPI | EMBOÇAMENTO COM ARGAMASSA TRAÇO 1:2:9 (CIMENTO, CAL E AREIA). AF_07/2019 | M | 44.1 | 44.1 | 14.93 | 9.34 | 24.27 | 658.41 | 411.89 | 1070.3 | 0.03581%
16.4 |  |  | ALVENARIAS E DIVISÓRIAS | [8 empty] | 15919.73 | 0.5327%
2016-04-01 | 103333 | SINAPI | ALVENARIA DE VEDAÇÃO DE BLOCOS CERÂMICOS FURADOS NA HORIZONTAL DE 9X14X19 CM (ESPESSURA 9 CM) E ARGAMASSA DE ASSENTAMENTO COM PREPARO MANUAL. AF_12/2021 | m² | 0.48 | 0.48 | 60.94 | 56.1 | 117.04 | 29.25 | 26.92 | 56.17 | 0.001879%
2016-04-02 | 100102 | AGETOP CIVIL | ALVENARIA DE TIJOLO COMUM 1/2 VEZ - ARGAMASSA (1CI : 2CH : 8ARML) | m² | 190.69 | 190.69 | 34 | 45 | 79 | 6483.46 | 8581.05 | 15064.51 | 0.504%
2016-04-03 | 100204 | AGETOP CIVIL | CUNHAMENTO/ALVENARIAS COM TIJOLO COMUM | m | 49.6 | 49.6 | 6.86 | 9.25 | 16.11 | 340.25 | 458.8 | 799.05 | 0.02674%
16.5 |  |  | REVESTIMENTO DE PISO | [8 empty] | 11665.81 | 0.3903%
2016-05-01 | 220101 | AGETOP CIVIL | LASTRO DE CONCRETO REGULARIZADO IMPERMEABILIZADO 1:3:6 ESP=5CM (BASE) | m² | 80.34 | 80.34 | 9 | 20.85 | 29.85 | 723.06 | 1675.08 | 2398.14 | 0.08024%
2016-05-02 | 221101 | AGETOP CIVIL | GRANITINA 8MM FUNDIDA COM CONTRAPISO (1CI:3ARML) E=2CM E JUNTA PLASTICA 27MM | m² | 80.34 | 80.34 | 12.3 | 47.88 | 60.18 | 988.18 | 3846.67 | 4834.86 | 0.1618%
2016-05-03 | 221102 | AGETOP CIVIL | RODAPÉ FUNDIDO DE GRANITINA 7CM | m | 8.74 | 8.74 | 0 | 13.44 | 13.44 | 0 | 117.46 | 117.46 | 0.00393%
2016-05-04 | 221104 | AGETOP CIVIL | RASPAGEM E APLICAÇÃO RESINA ACRÍLICA DUAS DEMÃOS | m² | 89.08 | 89.08 | 0 | 25.78 | 25.78 | 0 | 2296.48 | 2296.48 | 0.07684%
2016-05-05 | 94992 | SINAPI | EXECUÇÃO DE PASSEIO (CALÇADA) OU PISO DE CONCRETO COM CONCRETO MOLDADO IN LOCO, FEITO EM OBRA, ACABAMENTO CONVENCIONAL, ESPESSURA 6 CM, ARMADO. AF_07/2016 | m² | 24.06 | 24.06 | 12.37 | 71.54 | 83.91 | 297.62 | 1721.25 | 2018.87 | 0.06755%
16.6 |  |  | IMPERMEABILIZAÇÃO | [8 empty] | 4274.52 | 0.143%
2016-06-01 |  |  | ÁREA MOLHADA - PISO E PAREDE (H=100 CM) | [8 empty] | 4274.52 | 0.143%
16.6.1.1 | 120208 | AGETOP CIVIL | IMPERMEABILIZACAO-ARGAM. SINT.SEMI - FLEXIVEL | m² | 173.62 | 173.62 | 12.72 | 11.9 | 24.62 | 2208.44 | 2066.07 | 4274.52 | 0.143%
16.7 |  |  | ESQUADRIAS METÁLICAS | [8 empty] | 19221.6 | 0.6431%
2016-07-01 | 180501 | AGETOP CIVIL | PORTA DE ABRIR EM CHAPA PF-1 C/FERRAGENS | m² | 7.14 | 7.14 | 42.74 | 798.32 | 841.06 | 305.16 | 5700 | 6005.16 | 0.2009%
2016-07-02 | 180509 | AGETOP CIVIL | PORTA ABRIR CH.P/WC PF-10 C/FERRAGENS | m² | 18 | 18 | 35 | 486.25 | 521.25 | 630 | 8752.5 | 9382.5 | 0.3139%
2016-07-03 | 180381 | AGETOP CIVIL | ESQ. MAXIMO AR CHAPA/VIDRO J3/J5/J6/J8 C/FERRAGENS | m² | 5.23 | 5.23 | 45.67 | 498.15 | 543.82 | 238.85 | 2605.32 | 2844.17 | 0.09516%
2016-07-04 | 180380 | AGETOP CIVIL | ESQ. MAXIMO AR CHAPA/VIDRO J4 C/FERRAGENS | m² | 1.08 | 1.08 | 45.67 | 870.79 | 916.46 | 49.32 | 940.45 | 989.77 | 0.03312%
16.8 |  |  | VIDROS | [8 empty] | 1025.37 | 0.03431%
2016-08-01 | 190105 | AGETOP CIVIL | VIDRO MINI-BOREAL - COLOCADO | m² | 6.31 | 6.31 | 0 | 162.5 | 162.5 | 0 | 1025.37 | 1025.37 | 0.03431%
16.9 |  |  | REVESTIMENTO DE PAREDE | [8 empty] | 31395.58 | 1.05%
2016-09-01 | 200101 | AGETOP CIVIL | CHAPISCO COMUM | m² | 372.32 | 372.32 | 3.22 | 2.47 | 5.69 | 1198.87 | 919.63 | 2118.5 | 0.07088%
2016-09-02 | 200502 | AGETOP CIVIL | REBOCO - 1CI:3 ARML - (BASE P/TINTA EPOXI / OUTROS) | m² | 102.57 | 102.57 | 17.96 | 10.98 | 28.94 | 1842.15 | 1126.21 | 2968.37 | 0.09932%
2016-09-03 | 200201 | AGETOP CIVIL | EMBOÇO (1CI:4 ARML) | m² | 269.75 | 269.75 | 12.95 | 9.77 | 22.72 | 3493.26 | 2635.45 | 6128.72 | 0.2051%
2016-09-04 | 201302 | AGETOP CIVIL | REVESTIMENTO COM CERÂMICA | m² | 269.75 | 269.75 | 25.17 | 49.64 | 74.81 | 6789.6 | 13390.39 | 20179.99 | 0.6752%
16.10 |  |  | FORRO | [8 empty] | 4698.74 | 0.1572%
2016-10-01 | 210499 | AGETOP CIVIL | FORRO DE GESSO ACARTONADO PARA ÁREAS MOLHADAS, ESPESSURA DE 12,5 MM | m² | 64.66 | 64.66 | 11.5 | 42.48 | 53.98 | 743.59 | 2746.75 | 3490.34 | 0.1168%
2016-10-02 | 210506 | AGETOP CIVIL | TABICA PARA FORRO DE GESSO COMUM | m | 63.6 | 63.6 | 0 | 19 | 19 | 0 | 1208.4 | 1208.4 | 0.04043%
16.11 |  |  | PINTURA | [8 empty] | 7511.26 | 0.2513%
2016-11-01 |  |  | PINTURA COM BARRADO - TINTA ESMALTE | [8 empty] | 282.53 | 0.009453%
16.11.1.1 | 88497 | SINAPI | APLICAÇÃO E LIXAMENTO DE MASSA LÁTEX EM PAREDES, DUAS DEMÃOS. AF_06/2014 | m² | 10.57 | 10.57 | 7.88 | 7.6 | 15.48 | 83.29 | 80.33 | 163.62 | 0.005474%
16.11.1.2 | 261550 | AGETOP CIVIL | PINT.ESMALTE SINT.PAREDES - 2 DEM.C/SELADOR | m² | 10.57 | 10.57 | 6.09 | 5.16 | 11.25 | 64.37 | 54.54 | 118.91 | 0.003979%
2016-11-02 |  |  | PINTURA ACIMA DO BARRADO - TINTA ACRÍLICA | [8 empty] | 418.73 | 0.01401%
16.11.2.1 | 88497 | SINAPI | APLICAÇÃO E LIXAMENTO DE MASSA LÁTEX EM PAREDES, DUAS DEMÃOS. AF_06/2014 | m² | 13.6 | 13.6 | 7.88 | 7.6 | 15.48 | 107.16 | 103.36 | 210.52 | 0.007044%
16.11.2.2 | 88489 | SINAPI | APLICAÇÃO MANUAL DE PINTURA COM TINTA LÁTEX ACRÍLICA EM PAREDES, DUAS DEMÃOS. AF_06/2014 | m² | 13.6 | 13.6 | 4.72 | 10.59 | 15.31 | 64.19 | 144.02 | 208.21 | 0.006966%
2016-11-03 |  |  | PINTURA DO TETO - TINTA PVA | [8 empty] | 1924.92 | 0.06441%
16.11.3.1 | 88496 | SINAPI | APLICAÇÃO E LIXAMENTO DE MASSA LÁTEX EM TETO, DUAS DEMÃOS. AF_06/2014 | m² | 64.66 | 64.66 | 12.25 | 7.73 | 19.98 | 792.08 | 499.82 | 1291.9 | 0.04323%
16.11.3.2 | 261307 | AGETOP CIVIL | PINTURA PVA LATEX 2 DEMAOS SEM SELADOR | m² | 64.66 | 64.66 | 5.39 | 4.4 | 9.79 | 348.51 | 284.5 | 633.02 | 0.02118%
2016-11-04 |  |  | PINTURA EXTERNA | [8 empty] | 1070.16 | 0.03581%
16.11.4.1 | 261000 | AGETOP CIVIL | PINTURA LATEX ACRILICA 2 DEMAOS C/SELADOR | m² | 78.4 | 78.4 | 7.53 | 6.12 | 13.65 | 590.35 | 479.8 | 1070.16 | 0.03581%
2016-11-05 |  |  | PINTURA ESQUADRIAS | [8 empty] | 2127.92 | 0.0712%
16.11.5.1 | 261602 | AGETOP CIVIL | PINT.ESMALTE/ESQUAD.FERRO C/FUNDO ANTICOR. | m² | 88.04 | 88.04 | 14.15 | 10.02 | 24.17 | 1245.76 | 882.16 | 2127.92 | 0.0712%
2016-11-06 |  |  | PINTURA ESTRUT. METÁLICA DA COBERTURA | [8 empty] | 1687 | 0.05644%
16.11.6.1 | 261609 | AGETOP CIVIL | PINTURA ESMALTE ALQUIDICO ESTR.METALICA 2 DEMAOS | m² | 120.5 | 120.5 | 3 | 11 | 14 | 361.5 | 1325.5 | 1687 | 0.05644%
16.12 |  |  | DIVERSOS | [8 empty] | 4928.12 | 0.1649%
2016-12-01 | 271303 | AGETOP CIVIL | BANCO DE CONCRETO POLIDO BASE EM ALVENARIA REBOCADA E PINTADA - PADRÃO GOINFRA | m | 5.94 | 5.94 | 104.21 | 206.25 | 310.46 | 619 | 1225.12 | 1844.13 | 0.0617%
2016-12-02 | COMP77 | Próprio | ESPELHO CRISTAL, ESPESSURA 4M, COM PARAFUSOS DE FIXAÇÃO, SEM MOLDURA (SINAPI) | m² | 3.84 | 3.84 | 40.74 | 510.28 | 551.02 | 156.44 | 1959.47 | 2115.91 | 0.0708%
2016-12-03 | 271608 | AGETOP CIVIL | BANCADA DE GRANITO C/ESPELHO | m² | 2.2 | 2.2 | 48.08 | 391.96 | 440.04 | 105.77 | 862.31 | 968.08 | 0.03239%
16.13 |  |  | INSTALAÇÕES HIDROSSANITÁRIA | [8 empty] | 30767.57 | 1.029%
16.13.1 |  |  | Instalações de água fria | [8 empty] | 6660.79 | 0.2229%
16.13.1.1 | 89356 | SINAPI | TUBO, PVC, SOLDÁVEL, DN 25MM, INSTALADO EM RAMAL OU SUB-RAMAL DE ÁGUA - FORNECIMENTO E INSTALAÇÃO. AF_06/2022 | M | 36.3 | 36.3 | 13.06 | 9.74 | 22.8 | 474.07 | 353.56 | 827.64 | 0.02769%
16.13.1.2 | 89449 | SINAPI | TUBO, PVC, SOLDÁVEL, DN 50MM, INSTALADO EM PRUMADA DE ÁGUA - FORNECIMENTO E INSTALAÇÃO. AF_06/2022 | M | 59.16 | 59.16 | 1.17 | 21.96 | 23.13 | 69.21 | 1299.15 | 1368.37 | 0.04578%
16.13.1.3 | 89451 | SINAPI | TUBO, PVC, SOLDÁVEL, DN 75MM, INSTALADO EM PRUMADA DE ÁGUA - FORNECIMENTO E INSTALAÇÃO. AF_06/2022 | M | 8.37 | 8.37 | 1.68 | 61.59 | 63.27 | 14.06 | 515.5 | 529.56 | 0.01772%
16.13.1.4 | 89364 | SINAPI | CURVA 90 GRAUS, PVC, SOLDÁVEL, DN 25MM, INSTALADO EM RAMAL OU SUB-RAMAL DE ÁGUA - FORNECIMENTO E INSTALAÇÃO. AF_06/2022 | UN | 13 | 13 | 5.21 | 6.98 | 12.19 | 67.73 | 90.74 | 158.47 | 0.005302%
16.13.1.5 | 89503 | SINAPI | CURVA 90 GRAUS, PVC, SOLDÁVEL, DN 50MM, INSTALADO EM PRUMADA DE ÁGUA - FORNECIMENTO E INSTALAÇÃO. AF_06/2022 | UN | 11 | 11 | 4.37 | 25.88 | 30.25 | 48.07 | 284.68 | 332.75 | 0.01113%
16.13.1.6 | 89517 | SINAPI | CURVA 90 GRAUS, PVC, SOLDÁVEL, DN 75MM, INSTALADO EM PRUMADA DE ÁGUA - FORNECIMENTO E INSTALAÇÃO. AF_06/2022 | UN | 2 | 2 | 6.35 | 84.99 | 91.34 | 12.7 | 169.98 | 182.68 | 0.006112%
16.13.1.7 | 89395 | SINAPI | TE, PVC, SOLDÁVEL, DN 25MM, INSTALADO EM RAMAL OU SUB-RAMAL DE ÁGUA - FORNECIMENTO E INSTALAÇÃO. AF_06/2022 | UN | 4 | 4 | 6.96 | 5.24 | 12.2 | 27.84 | 20.96 | 48.8 | 0.001633%
16.13.1.8 | 89625 | SINAPI | TE, PVC, SOLDÁVEL, DN 50MM, INSTALADO EM PRUMADA DE ÁGUA - FORNECIMENTO E INSTALAÇÃO. AF_06/2022 | UN | 4 | 4 | 5.82 | 19.98 | 25.8 | 23.28 | 79.92 | 103.2 | 0.003453%
16.13.1.9 | 89629 | SINAPI | TE, PVC, SOLDÁVEL, DN 75MM, INSTALADO EM PRUMADA DE ÁGUA - FORNECIMENTO E INSTALAÇÃO. AF_06/2022 | UN | 2 | 2 | 8.44 | 98.31 | 106.75 | 16.88 | 196.62 | 213.5 | 0.007143%
16.13.1.10 | 89630 | SINAPI | TE DE REDUÇÃO, PVC, SOLDÁVEL, DN 75MM X 50MM, INSTALADO EM PRUMADA DE ÁGUA - FORNECIMENTO E INSTALAÇÃO. AF_06/2022 | UN | 3 | 3 | 7.14 | 80.58 | 87.72 | 21.42 | 241.74 | 263.16 | 0.008805%
16.13.1.11 | 89366 | SINAPI | JOELHO 90 GRAUS COM BUCHA DE LATÃO, PVC, SOLDÁVEL, DN 25MM, X 3/4 INSTALADO EM RAMAL OU SUB-RAMAL DE ÁGUA - FORNECIMENTO E INSTALAÇÃO. AF_06/2022 | UN | 14 | 14 | 4.86 | 12.94 | 17.8 | 68.04 | 181.16 | 249.2 | 0.008338%
16.13.1.12 | 81360 | AGETOP CIVIL | JOELHO RED.90 GRAUS SOLD.C/BUCHA LATAO 25X1/2" | Un | 8 | 8 | 4.08 | 8.27 | 12.35 | 32.64 | 66.16 | 98.8 | 0.003306%
16.13.1.13 | 81179 | AGETOP CIVIL | BUCHA DE REDUCAO SOLDAVEL LONGA 50 X 25 mm | Un | 3 | 3 | 5.01 | 4.97 | 9.98 | 15.03 | 14.91 | 29.94 | 0.001002%
16.13.1.14 | 81185 | AGETOP CIVIL | BUCHA DE REDUÇÃO SOLDÁVEL LONGA 75 X 50 MM | un | 3 | 3 | 6.62 | 18.83 | 25.45 | 19.86 | 56.49 | 76.35 | 0.002555%
16.13.1.15 | 80926 | AGETOP CIVIL | REGISTRO DE GAVETA C/CANOPLA DIAMETRO 3/4" | Un | 6 | 6 | 21.84 | 69.35 | 91.19 | 131.04 | 416.1 | 547.14 | 0.01831%
16.13.1.16 | 80929 | AGETOP CIVIL | REGISTRO DE GAVETA C/CANOPLA DIAMETRO 1.1/2" | Un | 2 | 2 | 34.03 | 140.77 | 174.8 | 68.06 | 281.54 | 349.6 | 0.0117%
16.13.1.17 | 80910 | AGETOP CIVIL | REGISTRO DE GAVETA BRUTO DIAMETRO 2.1/2" | Un | 1 | 1 | 41.2 | 238.31 | 279.51 | 41.2 | 238.31 | 279.51 | 0.009352%
16.13.1.18 | 89985 | SINAPI | REGISTRO DE PRESSÃO BRUTO, LATÃO, ROSCÁVEL, 3/4", COM ACABAMENTO E CANOPLA CROMADOS - FORNECIMENTO E INSTALAÇÃO. AF_08/2021 | UN | 12 | 12 | 7.6 | 75.91 | 83.51 | 91.2 | 910.92 | 1002.12 | 0.03353%
16.13.2 |  |  | Instalações de esgoto | [8 empty] | 5320.67 | 0.178%
16.13.2.1 | 89711 | SINAPI | TUBO PVC, SERIE NORMAL, ESGOTO PREDIAL, DN 40 MM, FORNECIDO E INSTALADO EM RAMAL DE DESCARGA OU RAMAL DE ESGOTO SANITÁRIO. AF_12/2014 | M | 9.57 | 9.57 | 10.06 | 8.98 | 19.04 | 96.27 | 85.93 | 182.21 | 0.006096%
16.13.2.2 | 89712 | SINAPI | TUBO PVC, SERIE NORMAL, ESGOTO PREDIAL, DN 50 MM, FORNECIDO E INSTALADO EM RAMAL DE DESCARGA OU RAMAL DE ESGOTO SANITÁRIO. AF_12/2014 | M | 38.68 | 38.68 | 10.93 | 13.46 | 24.39 | 422.77 | 520.63 | 943.4 | 0.03156%
16.13.2.3 | 89714 | SINAPI | TUBO PVC, SERIE NORMAL, ESGOTO PREDIAL, DN 100 MM, FORNECIDO E INSTALADO EM RAMAL DE DESCARGA OU RAMAL DE ESGOTO SANITÁRIO. AF_12/2014 | M | 29.74 | 29.74 | 15.27 | 21.19 | 36.46 | 454.12 | 630.19 | 1084.32 | 0.03628%
16.13.2.4 | 89783 | SINAPI | JUNÇÃO SIMPLES, PVC, SERIE NORMAL, ESGOTO PREDIAL, DN 40 MM, JUNTA SOLDÁVEL, FORNECIDO E INSTALADO EM RAMAL DE DESCARGA OU RAMAL DE ESGOTO SANITÁRIO. AF_12/2014 | UN | 2 | 2 | 5.81 | 7.81 | 13.62 | 11.62 | 15.62 | 27.24 | 0.0009114%
16.13.2.5 | 89785 | SINAPI | JUNÇÃO SIMPLES, PVC, SERIE NORMAL, ESGOTO PREDIAL, DN 50 X 50 MM, JUNTA ELÁSTICA, FORNECIDO E INSTALADO EM RAMAL DE DESCARGA OU RAMAL DE ESGOTO SANITÁRIO. AF_12/2014 | UN | 10 | 10 | 6.32 | 18.61 | 24.93 | 63.2 | 186.1 | 249.3 | 0.008341%
16.13.2.6 | 89797 | SINAPI | JUNÇÃO SIMPLES, PVC, SERIE NORMAL, ESGOTO PREDIAL, DN 100 X 100 MM, JUNTA ELÁSTICA, FORNECIDO E INSTALADO EM RAMAL DE DESCARGA OU RAMAL DE ESGOTO SANITÁRIO. AF_12/2014 | UN | 6 | 6 | 8.82 | 39.6 | 48.42 | 52.92 | 237.6 | 290.52 | 0.00972%
16.13.2.7 | 89784 | SINAPI | TE, PVC, SERIE NORMAL, ESGOTO PREDIAL, DN 50 X 50 MM, JUNTA ELÁSTICA, FORNECIDO E INSTALADO EM RAMAL DE DESCARGA OU RAMAL DE ESGOTO SANITÁRIO. AF_12/2014 | UN | 6 | 6 | 6.32 | 16.7 | 23.02 | 37.92 | 100.2 | 138.12 | 0.004621%
16.13.2.8 | 89726 | SINAPI | JOELHO 45 GRAUS, PVC, SERIE NORMAL, ESGOTO PREDIAL, DN 40 MM, JUNTA SOLDÁVEL, FORNECIDO E INSTALADO EM RAMAL DE DESCARGA OU RAMAL DE ESGOTO SANITÁRIO. AF_12/2014 | UN | 4 | 4 | 4.35 | 3.84 | 8.19 | 17.4 | 15.36 | 32.76 | 0.001096%
16.13.2.9 | 89732 | SINAPI | JOELHO 45 GRAUS, PVC, SERIE NORMAL, ESGOTO PREDIAL, DN 50 MM, JUNTA ELÁSTICA, FORNECIDO E INSTALADO EM RAMAL DE DESCARGA OU RAMAL DE ESGOTO SANITÁRIO. AF_12/2014 | UN | 8 | 8 | 4.73 | 9.56 | 14.29 | 37.84 | 76.48 | 114.32 | 0.003825%
16.13.2.10 | 89746 | SINAPI | JOELHO 45 GRAUS, PVC, SERIE NORMAL, ESGOTO PREDIAL, DN 100 MM, JUNTA ELÁSTICA, FORNECIDO E INSTALADO EM RAMAL DE DESCARGA OU RAMAL DE ESGOTO SANITÁRIO. AF_12/2014 | UN | 6 | 6 | 6.61 | 19.93 | 26.54 | 39.66 | 119.58 | 159.24 | 0.005328%
16.13.2.11 | 89731 | SINAPI | JOELHO 90 GRAUS, PVC, SERIE NORMAL, ESGOTO PREDIAL, DN 50 MM, JUNTA ELÁSTICA, FORNECIDO E INSTALADO EM RAMAL DE DESCARGA OU RAMAL DE ESGOTO SANITÁRIO. AF_12/2014 | UN | 6 | 6 | 4.73 | 8.89 | 13.62 | 28.38 | 53.34 | 81.72 | 0.002734%
16.13.2.12 | 89744 | SINAPI | JOELHO 90 GRAUS, PVC, SERIE NORMAL, ESGOTO PREDIAL, DN 100 MM, JUNTA ELÁSTICA, FORNECIDO E INSTALADO EM RAMAL DE DESCARGA OU RAMAL DE ESGOTO SANITÁRIO. AF_12/2014 | UN | 8 | 8 | 6.61 | 19.99 | 26.6 | 52.88 | 159.92 | 212.8 | 0.00712%
16.13.2.13 | 89728 | SINAPI | CURVA CURTA 90 GRAUS, PVC, SERIE NORMAL, ESGOTO PREDIAL, DN 40 MM, JUNTA SOLDÁVEL, FORNECIDO E INSTALADO EM RAMAL DE DESCARGA OU RAMAL DE ESGOTO SANITÁRIO. AF_12/2014 | UN | 6 | 6 | 4.35 | 7.37 | 11.72 | 26.1 | 44.22 | 70.32 | 0.002353%
16.13.2.14 | COMP14 | Próprio | JUNÇÃO SIMPLES PVC P/ ESG PREDIAL DN 100X50MM - FORNECIMENTO E INSTALAÇÃO. | UN | 6 | 6 | 11.34 | 28.04 | 39.38 | 68.04 | 168.24 | 236.28 | 0.007906%
16.13.2.15 | COMP15 | Próprio | JOELHO PVC C/ BOLSA E ANEL P/ ESG PREDIAL 90G DN 40MM X 1.1/2" - FORNECIMENTO E ISTALAÇÃO. | UN | 6 | 6 | 11.34 | 8.06 | 19.4 | 68.04 | 48.36 | 116.4 | 0.003895%
16.13.2.16 | COMP16 | Próprio | CURVA PVC LONGA 45G P/ ESG PREDIAL DN 50MM (FORNECIMENTO E INSTALAÇÃO). | UN | 6 | 6 | 11.34 | 17.78 | 29.12 | 68.04 | 106.68 | 174.72 | 0.005846%
16.13.2.17 | COMP19 | Próprio | CAIXA SIFONADA, PVC, DN 150 X 150 X 50 MM, JUNTA ELÁSTICA, FORNECIDA E INSTALADA EM RAMAL DE DESCARGA OU EM RAMAL DE ESGOTO SANITÁRIO. | UN | 16 | 16 | 8.59 | 55.05 | 63.64 | 137.44 | 880.8 | 1018.24 | 0.03407%
16.13.2.18 | COMP17 | Próprio | TERMINAL DE VENTILAÇÃO 50MM (FORNECIMENTO E INSTALAÇÃO). | UN | 6 | 6 | 8.59 | 12.22 | 20.81 | 51.54 | 73.32 | 124.86 | 0.004178%
16.13.2.19 | COMP18 | Próprio | CHAPA GALVANIZADA PARA PROTEÇÃO DO TERMINAL DE VENTILAÇÃO. | UN | 6 | 6 | 0.66 | 9.99 | 10.65 | 3.96 | 59.94 | 63.9 | 0.002138%
16.13.3 |  |  | Aparelhos sanitários, louças, metais e outros | [8 empty] | 17997.02 | 0.6022%
16.13.3.1 | COMP24 | Próprio | PAPELEIRA PLÁSTICA TIPO DISPENSER PARA PAPEL HIGIÊNICO ROLÃO (FORNECIMENTO E INSTALAÇÃO). | UN | 8 | 8 | 3.67 | 72.63 | 76.3 | 29.36 | 581.04 | 610.4 | 0.02042%
16.13.3.2 | COMP25 | Próprio | PORTA PAPEL TOALHA TIPO DISPENSER PARA PAPEL TOALHA INTERFOLHADO (FORNECIMENTO E INSTALAÇÃO). | UN | 4 | 4 | 3.67 | 72.63 | 76.3 | 14.68 | 290.52 | 305.2 | 0.01021%
16.13.3.3 | 95547 | SINAPI | SABONETEIRA PLASTICA TIPO DISPENSER PARA SABONETE LIQUIDO COM RESERVATORIO 800 A 1500 ML, INCLUSO FIXAÇÃO. AF_01/2020 | UN | 4 | 4 | 7.81 | 70.99 | 78.8 | 31.24 | 283.96 | 315.2 | 0.01055%
16.13.3.4 | 95545 | SINAPI | SABONETEIRA DE PAREDE EM METAL CROMADO, INCLUSO FIXAÇÃO. AF_01/2020 | UN | 12 | 12 | 7.81 | 27.12 | 34.93 | 93.72 | 325.44 | 419.16 | 0.01402%
16.13.3.5 | COMP20 | Próprio | CABIDE/GANCHO DE BANHEIRO SIMPLES EM METAL CROMADO (FORNECIMENTO E INSTALAÇÃO). | UN | 12 | 12 | 3.67 | 17.91 | 21.58 | 44.04 | 214.92 | 258.96 | 0.008664%
16.13.3.6 | 100866 | SINAPI | BARRA DE APOIO RETA, EM ACO INOX POLIDO, COMPRIMENTO 60CM, FIXADA NA PAREDE - FORNECIMENTO E INSTALAÇÃO. AF_01/2020 | UN | 4 | 4 | 23.44 | 287.19 | 310.63 | 93.76 | 1148.76 | 1242.52 | 0.04157%
16.13.3.7 | 100868 | SINAPI | BARRA DE APOIO RETA, EM ACO INOX POLIDO, COMPRIMENTO 80 CM, FIXADA NA PAREDE - FORNECIMENTO E INSTALAÇÃO. AF_01/2020 | UN | 12 | 12 | 16.87 | 229 | 245.87 | 202.44 | 2748 | 2950.44 | 0.09872%
16.13.3.8 | COMP26 | Próprio | LAVATÓRIO DE CANTO LOUÇA BRANCA SUSPENSO *40 X 30* CM, COM TORNEIRA CROMADA DE MESA, 1/2" OU 3/4" PARA LAVATÓRIO, PADRÃO POPULAR, SIFÃO DO TIPO GARRAFA/COPO EM PVC 1.1/4"X 1.1/2, VÁLVULA EM PLÁSTICO 1" PARA PIA, TANQUE OU LAVATÓRIO, COM OU SEM LADRÃO E ENGATE FLEXÍVEL EM PLÁSTICO BRANCO PLÁSTICO. (FORNECIMENTO E INSTALAÇÃO). | UN | 2 | 2 | 22.96 | 283.71 | 306.67 | 45.92 | 567.42 | 613.34 | 0.02052%
16.13.3.9 | 86937 | SINAPI | CUBA DE EMBUTIR OVAL EM LOUÇA BRANCA, 35 X 50CM OU EQUIVALENTE, INCLUSO VÁLVULA EM METAL CROMADO E SIFÃO FLEXÍVEL EM PVC - FORNECIMENTO E INSTALAÇÃO. AF_01/2020 | UN | 4 | 4 | 27.22 | 191.12 | 218.34 | 108.88 | 764.48 | 873.36 | 0.02922%
16.13.3.10 | 86906 | SINAPI | TORNEIRA CROMADA DE MESA, 1/2”OU 3/4,” PARA LAVATÓRIO, PADRÃO POPULAR - FORNECIMENTO E INSTALAÇÃO. AF_01/2020 | UN | 4 | 4 | 2.37 | 65.62 | 67.99 | 9.48 | 262.48 | 271.96 | 0.009099%
16.13.3.11 | 95469 | SINAPI | VASO SANITARIO SIFONADO CONVENCIONAL COM LOUÇA BRANCA - FORNECIMENTO E INSTALAÇÃO. AF_01/2020 | UN | 8 | 8 | 14.64 | 266.86 | 281.5 | 117.12 | 2134.88 | 2252 | 0.07535%
16.13.3.12 | 80517 | AGETOP CIVIL | VÁLVULA DE DESCARGA DUPLO ACIONAMENTO COM ACABAMENTO CROMADO ANTIVANDALISMO | Un | 8 | 8 | 58.32 | 265.68 | 324 | 466.56 | 2125.44 | 2592 | 0.08672%
16.13.3.13 | 80520 | AGETOP CIVIL | CONJUNTO DE FIXACAO P/VASO SANITARIO (PAR) | CJ | 8 | 8 | 7.15 | 4.89 | 12.04 | 57.2 | 39.12 | 96.32 | 0.003223%
16.13.3.14 | 80526 | AGETOP CIVIL | ASSENTO EM POLIPROPILENO COM SISTEMA DE FECHAMENTO SUAVE PARA VASO SANITÁRIO | Un | 8 | 8 | 5.37 | 139.9 | 145.27 | 42.96 | 1119.2 | 1162.16 | 0.03888%
16.13.3.15 | 80513 | AGETOP CIVIL | TUBO PARA VÁLVULA DE DESCARGA ( CURTO 1.1/4" ) | Un | 8 | 8 | 11.46 | 12 | 23.46 | 91.68 | 96 | 187.68 | 0.00628%
16.13.3.16 | 80514 | AGETOP CIVIL | TUBO DE LIGACAO PVC CROMADO 1.1/2" / ESPUDE - (ENTRADA) | Un | 8 | 8 | 5.01 | 33.84 | 38.85 | 40.08 | 270.72 | 310.8 | 0.0104%
16.13.3.17 | 80721 | AGETOP CIVIL | CHUVEIRO ELÉTRICO EM PVC COM BRAÇO METÁLICO | Un | 12 | 12 | 17.91 | 81.54 | 99.45 | 214.92 | 978.48 | 1193.4 | 0.03993%
16.13.3.18 | COMP09 | Próprio | JOELHO REDUÇÃO 90G PVC SOLD C/ BUCHA DE LATÃO 25MM X 32MM FORNECIMENTO E INSTALAÇÃO. | UN | 2 | 2 | 5.15 | 8.26 | 13.41 | 10.3 | 16.52 | 26.82 | 0.0008974%
16.13.3.19 | 80811 | AGETOP CIVIL | TORNEIRA DE JARDIM COM BICO PARA MANGUEIRA DIÂMETRO DE 1/2" E 3/4" | Un | 2 | 2 | 7.15 | 51.06 | 58.21 | 14.3 | 102.12 | 116.42 | 0.003895%
16.13.3.20 | COMP28 | Próprio | DUCHA HIGIENICA PLASTICA COM REGISTRO METALICO 1/2 " , FORNECIMENTO E INSTALAÇÃO. | UN | 2 | 2 | 17.19 | 110.66 | 127.85 | 34.38 | 221.32 | 255.7 | 0.008555%
16.13.3.21 | COMP30 | Próprio | BANCO PARA BANHO RETRÁTIL ARTICULADO EM AÇO INOX POLIDO, 70* CM X 45* CM, (FORNECIMENTO E INSTALAÇÃO). | UN | 2 | 2 | 66.4 | 905.19 | 971.59 | 132.8 | 1810.38 | 1943.18 | 0.06502%
16.13.4 |  |  | Escavação de vala para passagemd e tubulação | [6 empty] | 0 | 0 | 789.09 | 0.0264%
16.13.4.1 | 93358 | SINAPI | ESCAVAÇÃO MANUAL DE VALA COM PROFUNDIDADE MENOR OU IGUAL A 1,30 M. AF_02/2021 | m³ | 7.11 | 7.11 | 48.65 | 21.52 | 70.17 | 345.9 | 153 | 498.9 | 0.01669%
16.13.4.2 | 96995 | SINAPI | REATERRO MANUAL APILOADO COM SOQUETE. AF_10/2017 | m³ | 6.82 | 6.82 | 29.5 | 13.05 | 42.55 | 201.19 | 89 | 290.19 | 0.009709%
17 |  |  | ESTRUTURAL DO MURO | [8 empty] | 107789.27 | 3.606%
17.1 |  |  | FUNDAÇÕES E SONDAGENS | [8 empty] | 51856.39 | 1.735%
2017-01-01 | 50901 | AGETOP CIVIL | ESCAVACAO MANUAL DE VALAS (SAPATAS/BLOCOS) | m³ | 19.41 | 19.41 | 40.41 | 0 | 40.41 | 784.35 | 0 | 784.35 | 0.02624%
2017-01-02 | 50903 | AGETOP CIVIL | REATERRO C/APILOAMENTO (BLOCOS/SAPATAS) | m³ | 14.26 | 14.26 | 21.14 | 0 | 21.14 | 301.45 | 0 | 301.45 | 0.01009%
2017-01-03 | 97113 | SINAPI | APLICAÇÃO DE LONA PLÁSTICA PARA EXECUÇÃO DE PAVIMENTOS DE CONCRETO. AF_04/2022 | m² | 45.79 | 45.79 | 0.17 | 2 | 2.17 | 7.78 | 91.58 | 99.36 | 0.003324%
2017-01-04 | 60314 | AGETOP CIVIL | ACO CA - 60 - 5,0 MM - (OBRAS CIVIS) | Kg | 404.8 | 404.8 | 2 | 10 | 12 | 809.6 | 4048 | 4857.6 | 0.1625%
2017-01-05 | 52004 | AGETOP CIVIL | ACO CA 50-A - 8,0 MM (5/16") - (OBRAS CIVIS) | Kg | 515.5 | 515.5 | 2 | 9 | 11 | 1031 | 4639.5 | 5670.5 | 0.1897%
2017-01-06 | 60305 | AGETOP CIVIL | ACO CA-50A - 10,0 MM (3/8") - (OBRAS CIVIS) | Kg | 488.9 | 488.9 | 2 | 9.16 | 11.16 | 977.8 | 4478.32 | 5456.12 | 0.1826%
2017-01-07 | 102476 | SINAPI | CONCRETO FCK = 25MPA, TRAÇO 1:2,2:2,5 (EM MASSA SECA DE CIMENTO/ AREIA MÉDIA/ SEIXO ROLADO) - PREPARO MECÂNICO COM BETONEIRA 400 L. AF_05/2021 | m³ | 18.15 | 18.15 | 37.5 | 433.5 | 471 | 680.62 | 7868.02 | 8548.65 | 0.286%
2017-01-08 | 121101 | AGETOP CIVIL | IMPERMEABILIZAÇÃO MURO DE ARRIMO COM 4 DEMÃOS DE EMULSÃO ASFÁLTICA | m² | 129.58 | 129.58 | 2.46 | 15.43 | 17.89 | 318.76 | 1999.41 | 2318.18 | 0.07756%
2017-01-09 | 50201 | AGETOP CIVIL | EMBASAMENTO COM TIJOLO COMUM | m³ | 7.77 | 7.77 | 266.02 | 457.39 | 723.41 | 2066.97 | 3553.92 | 5620.89 | 0.1881%
2010-01-17 | 60205 | AGETOP CIVIL | FORMA - CH.COMPENSADA 17MM PLAST REAP 7 V. - (OBRAS CIVIS | m² | 334.67 | 334.67 | 15.83 | 24.31 | 40.14 | 5297.82 | 8135.82 | 13433.65 | 0.4495%
2011-01-17 | 103670 | SINAPI | LANÇAMENTO COM USO DE BALDES, ADENSAMENTO E ACABAMENTO DE CONCRETO EM ESTRUTURAS. AF_02/2022 | m³ | 18.15 | 18.15 | 193.11 | 69.46 | 262.57 | 3504.94 | 1260.69 | 4765.64 | 0.1595%
17.2 |  |  | ESTRUTURA | [8 empty] | 55932.88 | 1.871%
2017-02-01 | 60314 | AGETOP CIVIL | ACO CA - 60 - 5,0 MM - (OBRAS CIVIS) | Kg | 554.3 | 554.3 | 2 | 10 | 12 | 1108.6 | 5543 | 6651.6 | 0.2226%
2017-02-02 | 52004 | AGETOP CIVIL | ACO CA 50-A - 8,0 MM (5/16") - (OBRAS CIVIS) | Kg | 540.8 | 540.8 | 2 | 9 | 11 | 1081.6 | 4867.2 | 5948.8 | 0.199%
2017-02-03 | 60305 | AGETOP CIVIL | ACO CA-50A - 10,0 MM (3/8") - (OBRAS CIVIS) | Kg | 718.8 | 718.8 | 2 | 9.16 | 11.16 | 1437.6 | 6584.2 | 8021.8 | 0.2684%
2017-02-04 | 102476 | SINAPI | CONCRETO FCK = 25MPA, TRAÇO 1:2,2:2,5 (EM MASSA SECA DE CIMENTO/ AREIA MÉDIA/ SEIXO ROLADO) - PREPARO MECÂNICO COM BETONEIRA 400 L. AF_05/2021 | m³ | 23.46 | 23.46 | 37.5 | 433.5 | 471 | 879.75 | 10169.91 | 11049.66 | 0.3697%
2017-02-05 | 103670 | SINAPI | LANÇAMENTO COM USO DE BALDES, ADENSAMENTO E ACABAMENTO DE CONCRETO EM ESTRUTURAS. AF_02/2022 | m³ | 23.46 | 23.46 | 193.11 | 69.46 | 262.57 | 4530.36 | 1629.53 | 6159.89 | 0.2061%
2017-02-06 | 60205 | AGETOP CIVIL | FORMA - CH.COMPENSADA 17MM PLAST REAP 7 V. - (OBRAS CIVIS | m² | 450.95 | 450.95 | 15.83 | 24.31 | 40.14 | 7138.53 | 10962.59 | 18101.13 | 0.6056%
Totais sem BDI | [9 empty] | 900496.12 | 2088271.16 | 2988769.1 | 100%
[10 empty] | Total sem BDI |  | 2988769.1
[10 empty] | Total do BDI 20,40% |  | 609708.8964
[10 empty] | Total Geral |  | 3598477.9964
Validade da proposta: 120 (cento e vinte) dias consecutivos, a contar da data de sua apresentação.
Goiânia - GO, 05 de janeiro de 2023.
Construtora Bento Da Cunha Ltda CNPJ: 29.432.001/0001-97 Reginaldo Rosa de Almeida Junior Procurador

## CRONOGRAMA FÍSICO-FINANCEIRO
PROPONENTE: Superintendência de Infraestrutura
OBJETO: Contratação de empresa de engenharia para demolição da unidade de placa e construção de alvenaria do Colégio Estadual José Flávio Soares, do município de Itumbiara - GO, conforme Projetos, PlanilhasOrçamentária, Memorial Descritivo, e, Cronograma Físico-Financeiro, que integram este edital, independente de transcrição.
EMPRESA: CONSTRUTORA BENTO DA CUNHA LTDA
CNPJ: 29.432.001/0001-97 INSCRIÇÃO ESTADUAL: 10.714.666-5
CONTATO: (34) 98866-3260
ENDEREÇO: Rodovia Go – 320, KM 10.5, N° 100, Setor Residencial Boa Esperança, Goiatuba – Goiás, CEP:75.600.000
MUNÍCIPIO: GOIATUBA - GOIÁS
REPRESENTANTE: REGINALDO ROSA DE ALMEIDA JUNIOR
CPF: 048.300.341-73 RG: 5994698 SSP/GO ESTADO CIVIL: SOLTEIRO
ENDEREÇO: RUA AMAPÁ N° 230, CENTRO, Goiatuba - Goiás, CEP: 75.600.000
EMAIL: luizantoniobento6@gmail.com
MODALIDADE: CONCORRÊNCIA PÚBLICA Nº 002/2023
DATA: 05/01/2023
CRONOGRAMA FÍSICO-FINANCEIRO
DISCRIMINAÇÃO | VALOR | PRAZO EXECUÇÃO
| 3598477.9964 | 30 DIAS | 60 DIAS | 90 DIAS | 120 DIAS | 150 DIAS | 180 DIAS | 210 DIAS | 240 DIAS | 270 DIAS | 300 DIAS
SERVIÇOS PRELIMINARES | 110384.3574 | 100%
110384.3574
SERVIÇO EM TERRA | 38687.5059 | 80% | 20%
|  | 30950.0047 | 7737.5012
TRANSPORTES | 1851.6557 | 100%
1851.6557
ADMINISTRAÇÃO | 162922.872 | 6.73% | 5.33% | 7.21% | 7.02% | 8.96% | 10.76% | 17.17% | 11.59% | 10.71% | 14.52%
|  | 10964.7093 | 8683.7891 | 11746.7391 | 11437.1856 | 14597.8893 | 17530.501 | 27973.8571 | 18882.7609 | 17449.0396 | 23656.401
DEMOLIÇÕES E RETIRADAS | 20610.0118 | 100%
20610.0118
FUNDAÇÕES E SONDAGENS | 212284.3677 | 20% | 80%
|  | 42456.8735 | 169827.4941
ESTRUTURA | 470755.1988 |  |  | 50% | 50%
|  |  |  | 235377.5994 | 235377.5994
ALVENARIAS E DIVISÓRIAS | 257512.7842 |  |  |  |  | 50% | 50%
[6 empty] | 128756.3921 | 128756.3921
IMPERMEABILIZAÇÃO | 21965.764 |  |  | 100%
21965.764
REVESTIMENTO DE PAREDE | 146451.3935 | [5 empty] | 50% | 50%
[7 empty] | 73225.6967 | 73225.6967
REVESTIMENTO DE PISO | 191972.8756 | [6 empty] | 50% | 50%
[8 empty] | 95986.4378 | 95986.4378
ESQUADRIAS METÁLICAS | 188116.9573 | [7 empty] | 50% | 50%
[9 empty] | 94058.4786 | 94058.4786
VIDROS | 21690.7102 | [8 empty] | 100%
21690.7102
MARCENARIA | 12561.8377 | [8 empty] | 100%
12561.8377
FORRO | 26867.7296 | [8 empty] | 100%
26867.7296
ESTRUTURAS METÁLICAS | 266607.6196 |  |  |  |  | 50% | 50%
[6 empty] | 133303.8098 | 133303.8098
COBERTURAS | 121628.7061 | [6 empty] | 100%
121628.7061
PINTURA | 148996.0836 | [9 empty] | 100%
148996.0836
INFRAESTRUTURA - PASSARELAS | 10805.6592 | 20% | 80%
|  | 2161.1318 | 8644.5274
CALÇADAS E CANTEIROS | 263505.5979 | [7 empty] | 50% | 50%
[9 empty] | 131752.7989 | 131752.7989
ACESSIBILIDADE | 39998.5536 | [8 empty] | 50% | 50%
[10 empty] | 19999.2768 | 19999.2768
INSTALAÇÕES HIDROSSANITÁRIA | 411597.9591 | [6 empty] | 25% | 25% | 25% | 25%
[8 empty] | 102899.4898 | 102899.4898 | 102899.4898 | 102899.4898
INSTALAÇÕES ELÉTRICAS | 168110.0893 | [6 empty] | 25% | 25% | 25% | 25%
[8 empty] | 42027.5223 | 42027.5223 | 42027.5223 | 42027.5223
SISTEMA DE ALARME CONTRA INCÊNDIO | 5210.4906 | [9 empty] | 100%
5210.4906
INCÊNDIO | 7807.7112 | [9 empty] | 100%
7807.7112
GLP (GÁS LIQUEFEITO DE PETRÓLEO) | 148712.5175 | [8 empty] | 100%
148712.5175
HIDRANTE | 40971.506 | [7 empty] | 50% | 50%
[9 empty] | 20485.753 | 20485.753
DIVERSOS | 79889.4816 | [9 empty] | 100%
79889.4816
VALOR TOTAL
Percentual parcial |  | 6.096% | 5.416% | 7.478% | 6.859% | 7.688% | 9.805% | 12.89% | 14.06% | 17.74% | 11.96%
Valor parcial com BDI |  | 219378.7443 | 194893.3118 | 269090.1024 | 246814.785 | 276658.0912 | 352816.3997 | 463741.7099 | 506093.2413 | 638505.1539 | 430486.4569
Percentual acumulado |  | 6.096% | 11.51% | 18.99% | 25.85% | 33.54% | 43.34% | 56.23% | 70.29% | 88.04% | 100%
Valor acumulado com BDI |  | 219378.7443 | 414272.0561 | 683362.1585 | 930176.9435 | 1206835.0347 | 1559651.4344 | 2023393.1442 | 2529486.3856 | 3167991.5395 | 3598477.9964
Validade da proposta: 120 (cento e vinte) dias consecutivos, a contar da data de sua apresentação.
Goiânia - GO, 05 de janeiro de 2023.
Construtora Bento Da Cunha Ltda CNPJ: 29.432.001/0001-97 Reginaldo Rosa de Almeida Junior Procurador

## COMPOSIÇÃO DO BDI
PROPONENTE: Superintendência de Infraestrutura
OBJETO: Contratação de empresa de engenharia para demolição da unidade de placa e construção de alvenaria do Colégio Estadual José Flávio Soares, do município de Itumbiara - GO, conforme Projetos, PlanilhasOrçamentária, Memorial Descritivo, e, Cronograma Físico-Financeiro, que integram este edital, independente de transcrição.
EMPRESA: CONSTRUTORA BENTO DA CUNHA LTDA
CNPJ: 29.432.001/0001-97 INSCRIÇÃO ESTADUAL: 10.714.666-5
CONTATO: (34) 98866-3260
ENDEREÇO: Rodovia Go – 320, KM 10.5, N° 100, Setor Residencial Boa Esperança, Goiatuba – Goiás, CEP: 75.600.000
MUNÍCIPIO: GOIATUBA - GOIÁS
REPRESENTANTE: REGINALDO ROSA DE ALMEIDA JUNIOR
CPF: 048.300.341-73 RG: 5994698 SSP/GO ESTADO CIVIL: SOLTEIRO
ENDEREÇO: RUA AMAPÁ N° 230, CENTRO, Goiatuba - Goiás, CEP: 75.600.000
EMAIL: luizantoniobento6@gmail.com
MODALIDADE: CONCORRÊNCIA PÚBLICA Nº 002/2023
DATA: 05/01/2023
DETALHAMENTO DA COMPOSIÇÃO DE BDI
COMPOSIÇÃO BDI PARA OBRAS CIVIS
DESCRIÇÃO | 1º QUARTIL | MÉDIO | 3º QUARTIL | % no preço de venda
Administração geral | 3 | 4 | 5.5 | 4
Seguro e Garantia (*) | 0.8 | 0.8 | 1 | 1
Risco | 0.97 | 1.27 | 1.27 | 1.27
Despesas Financeiras | 0.59 | 1.23 | 1.39 | 1.23
Lucro | 6.16 | 7.4 | 8.96 | 6.16
Tributos (Confins, PIS e ISSQN) | 5.65 | 6.65 | 8.65 | 5.15
COFINS | 3 | 3 | 3 | 3
PIS | 0.65 | 0.65 | 0.65 | 0.65
SSQN (**) | 2 | 3 | 5 | 1.5
BDI - FINAL |  |  |  | 20.4%
Fonte da composição, valores de referência e fórmula do BDI: Acórdão 2622/2013 - TCU - Plenário Os valores de BDI acima foram calculados com emprego da fórmula abaixo: ONDE: AC = taxa de rateio da Administração Central; DF = taxa das despesas financeiras; S = taxa de seguro; R = taxa de risco e G = garantia do empreendimento; I = taxa de tributos; L = taxa de lucro.
Validade da proposta: 120 (cento e vinte) dias consecutivos, a contar da data de sua apresentação.
Goiânia - GO, 05 de janeiro de 2023.
Construtora Bento Da Cunha Ltda CNPJ: 29.432.001/0001-97 Reginaldo Rosa de Almeida Junior Procurador